## Überblick
Tool Graue Energie Minergie-Eco® Version 2.02
Objektdaten
Projektbezeichnung
Projekt-Typ | Neubau
Bitte direkt Tabellenblatt 'Berechnung' ausfüllen
Angestrebtes Zertifikat | MINERGIE-ECO
Gebäudekategorie | Wohnen MFH
Bauherr
Architekt
Bauphysiker
Ersteller Nachweis
Datum, Unterschrift
Zusammenfassung der Ergebnisse
Bezeichnung |  | PEne (Graue En.) kWh/m2a | THGE kg/m2a
Projektwerte |  | 0 | 0
Minergie-Eco Grenzwert 1
Minergie-Eco Grenzwert 2
Die Anforderung von Minergie-Eco an die Graue Energie ist
Die Anforderung von Minergie-Eco an die Treibhausgasemissionen ist
Kurzanleitung |  |  | Eine ausführliche Anleitung finden Sie auf der Minergie-Website.
Erfassen Sie zuerst die Objektdaten in diesem Blatt.
Falls es sich beim Objekt um eine Modernisierung handelt, gehen Sie zum Blatt 'Fragenkatalog_Modernisierung' und füllen dieses aus.
Falls es sich beim Objekt um einen Neubau handelt, gehen Sie direkt zum Blatt 'Berechnung'.
Anschliessend geben Sie die Bauteile und Flächen des Gebäudes in der Tabelle 'Berechnung' ein.
Verwenden Sie dazu die Flächenauszüge und Bauteile aus der Energieberechnung (falls vorhanden).
Bitte beachten Sie die beim Anklicken der Eingabefelder erscheinenden Hilfstexte.
Die Ergebnisse werden unten auf der Seite im Blatt 'Berechnung' und im Blatt 'Überblick' ausgegeben.
Falls eine Tabelle nicht ausreichen sollte, so können Sie die Ergebnisse von anderen Blättern unten im Blatt 'Berechnung' eintragen.
Bei Fragen zu Zertifizierungsobjekten steht Ihnen die zuständige Zertifizierungsstelle gerne zur Verfügung.
5
Anforderungen

## Berechnung
Berechnung Graue Energie (PEne) und Treibhausgasemissionen (THGE)
Allgemeine Angaben | [11 empty] | Berechnungen
Gebäude |  | Energiestandard Gebäude | MuKEn/Minergie |  | Grundrisstyp (Menge Innenwände) |  |  |  | Normal
Flächen |  | Energiebezugsfläche |  | m2 | Geschossfläche | [5 empty] | m2
|  | Boden beheizt geg. unbeh./Erdreich |  | m2 | Geschossfläche in Untergeschossen | [5 empty] | m2
Geschosse |  | Anzahl Stockwerke unbeheizt |  | - | Anzahl Stockwerke unter Terrain | [5 empty] | -
|  | Mittlere Raumhöhe |  | m | [7 empty] | PE Haustechnik Modernisierung |  |  | THGE Haustechnik Modernisierung
Gebäudetechnik |  | Photovoltaik-Anlage (Absorberfläche) |  | m2 | Therm. Solaranlage (Absorberfläche) |  |  |  | 0 |  | m2 | Wert Col E | Wert Col J | Summe | Wert Col E | Wert Col J |  | Summe
|  | Erdsonde | Nein |  | Wärmeerzeugung ersetzt oder neu? |  |  |  | Nein |  |  | FALSE | 0 |  | FALSE | 0
|  | Wärmeverteilung ersetzt oder neu? | Nein |  | Wärmeabgabe ersetzt oder neu? |  |  |  | Nein |  |  | 0 | 0 |  | 0 | 0
|  | Lüftungsanlage ersetzt oder neu? | Nein |  | Sanitäranlage ersetzt oder neu? |  |  |  | Nein |  |  | 0 | 0 |  | 0 | 0
|  | Elektroanlagen ersetzt oder neu? | Nein | [8 empty] | 0 |  | 0 | 0 |  |  | 0
Bauteile und Gebäudetechnik | [11 empty] | Berechnungen | [8 empty] | Bauteile
# | eBKP-H | Bauteil-Bezeichnung |  |  |  | Energiestandard | Ausmass | Einh. | Link | PEne kWh/m2 | THGE kg/m2 | Auto-Ausmass | Fläche m2 | PEne Bauteil kWh/m2a | THGE Bauteil kg/m2a | UBP Bauteil UBP/m2a | Link | Bezeichnung | Wert | Einheit | Gruppe
1 | [12 empty] | 0 | 0 | 0 | 0 |  | AusmIW | 0 | m2
2 | [12 empty] | 0 | 0 | 0 | 0 |  | AusmDecke | 0 | m2
3 | [12 empty] | 0 | 0 | 0 | 0 |  | AusmAushub | 0 | m3
4 | [12 empty] | 0 | 0 | 0 | 0 |  | AusmTech | 0 | m2
5 | [12 empty] | 0 | 0 | 0 | 0 |  | AusmSonde | 0 | m
6 | [12 empty] | 0 | 0 | 0 | 0 |  | WandFlaeche_UeT | 0 | m2
7 | [12 empty] | 0 | 0 | 0 | 0 |  | DachFlaeche | 0 | m2
8 | [12 empty] | 0 | 0 | 0 | 0 |  | BodenFlaeche | 0 | m2
9 | [12 empty] | 0 | 0 | 0 | 0 |  | FensterFlaeche | 0 | m2
10 | [12 empty] | 0 | 0 | 0 | 0 |  | Neubau EcoGWPE1 |  | kWh/m2a
11 | [12 empty] | 0 | 0 | 0 | 0 |  | Neubau EcoGWPE2 |  | kWh/m2a
12 | [12 empty] | 0 | 0 | 0 | 0 |  | Modernisierung EcoGWPE1 |  | kWh/m2a
13 | [12 empty] | 0 | 0 | 0 | 0 |  | Modernisierung EcoGWPE2 |  | kWh/m2a
14 | [12 empty] | 0 | 0 | 0 | 0 |  | Neubau EcoGWTH1 |  | kg CO2eq/m2a
15 | [12 empty] | 0 | 0 | 0 | 0 |  | Neubau EcoGWTH2 |  | kg CO2eq/m2a
16 | [12 empty] | 0 | 0 | 0 | 0 |  | Modernisierung EcoGWTH1 |  | kg CO2eq/m2a
17 | [12 empty] | 0 | 0 | 0 | 0 |  | Modernisierung EcoGWTH2 |  | kg CO2eq/m2a
18 | [12 empty] | 0 | 0 | 0 | 0 |  | SIA 2040 PEne | Fehler in Eingabefeld | kWh/m2a
19 | [12 empty] | 0 | 0 | 0 | 0 |  | SIA 2040 THGE | Fehler in Eingabefeld | kg/m2a
20 | [12 empty] | 0 | 0 | 0 | 0 |  | ECO Ergebnis PEne
21 | [12 empty] | 0 | 0 | 0 | 0 |  | ECO Ergebnis THGE
22 | [12 empty] | 0 | 0 | 0 | 0 |  | SNBS Ergebnis PEne | Note 1
23 | [12 empty] | 0 | 0 | 0 | 0 |  | SNBS Ergebnis THGE | Note 1
24 | [12 empty] | 0 | 0 | 0 | 0 |  | SIA 2040 Ergebnis PEne | Fehler in Eingabefeld
25 | [12 empty] | 0 | 0 | 0 | 0 |  | SIA 2040 Ergebnis THGE | Fehler in Eingabefeld
Übertrag aus anderen Rechenblättern
| Projektwerte | [8 empty] | 0 | 0
Minergie-Eco Grenzwert 1
Minergie-Eco Grenzwert 2
Es fehlen die Elementgruppen C1, C2.1, C2.2, C4.4, E3. Es fehlen die Technik-Elemente Lüftung, Elektro, Sanitär, Wärmeabgabe, Wärmeerzeugung, Wärmeverteilung.
Ergebnis
Die Anforderung von Minergie-Eco an die Graue Energie ist
Die Anforderung von Minergie-Eco an die Treibhausgasemissionen ist

## Fragenkatalog_Modernisierung
Fragenkatalog für Modernisierungen
Fragen |  |  | Antwort
Objektgrösse | Das Objekt ist ein Wohngebäude mit einer Energiebezugsfläche von weniger als 5'000 m2 oder ein anderer Gebäudetyp mit einer Energiebezugsfläche von weniger als 2'000 m2.
Kompaktheit | Die Kompaktheit des Gebäudes (Verhältnis zwischen thermischer Hüllfläche Ath und Energie-bezugsfläche AE) ist gleich geblieben oder hat sich verbessert.
Eingriffstiefe | Der überwiegende Teil der bestehenden Bauteile werden beibehalten (keine Auskernung, kein Rückbau auf den Rohbau).
Konstruktion Aussenwände über Terrain und Dach | Die Aussenwände über Terrain und das Dach wurden nicht modernisiert bzw. in identischer Materialisierung erneuert (ausgenommen bleiben zusätzliche Dämmschichten) Oder Die ersetzten oder neu erstellten Aussenwände bestehen aus einer der folgenden Konstruktionen: - Einschalige Massivkonstruktion mit leichter Verkleidung (Holz, Holzwerkstoffe, Faserzement, Betonelemente < 8 cm dick, PV-Panel etc.) - Holzrahmenbau mit Kompaktfassade oder leichter Verkleidung - Einschalige Massivkonstruktion mit Kompaktfassade
Erweiterungen | Das Gebäudevolumen wurde nicht vergrössert (ausgenommen sind Vergrösserungen, die sich durch zusätzliche Dämmschichten ergeben) Oder Die Geschossfläche des zusätzlichen Volumens beträgt nicht mehr als 20% der bestehenden Geschossfläche.
Fenster | Die Fensterflächen in der Fassade und dem Dach wurden maximal um 20% vergrössert Und Die Rahmen von ersetzten oder neuen Fenstern bestehen aus Holz oder Holz-Metall.
Anpassung Tragstruktur | Die tragenden Bauteile des Gebäudes wurden nicht verändert (ausgenommen sind einzelne Durchbrüche bis 3 m2 Fläche in tragenden Wänden sowie Verstärkungen zur Erdbebenertüchtigung).
Resultat |  | Nein | Nein
DIESES ARBEITSBLATT IST NUR BEI MODERNISIERUNGSPROJEKTEN AUSZUFÜLLEN
5
Anforderungen
Anforderungen

## Constants (hidden)
Konstanten
Name | Wert1 | Wert2 | Wert3 | Wert4 | Wert5 | Wert6 | Wert7 | Wert8 | Wert9 | Wert10 | Wert11
Sprachwahl | Wert1: Deutsch
Password | Wert1: Intep01
JaNein | bar: Wert1
JaNein | Wert1: Nein
Fehler | Wert1: Fehler
OK
ListProjekttyp | Wert1: Neubau
Modernisierung
ListEnStandard | Wert1: Minergie-P/-A
MuKEn/Minergie
ListCert | Wert1: MINERGIE-ECO; Wert2: ListEcoKat
| SNBS 2.1 Hochbau | ListSNBSkat
| SIA Effizienzpfad Energie | ListEffiPfadKat
| Kein Standard | ListEcoKat
Neubau in MJ/m2a
Basisgrenzwerte ECO Neubauten GE | Wert1: Gebäudekategorie; Wert2: GE GW1; Wert3: GE GW2
MxEcoGWPE_N | Wert1: Wohnen MFH; Wert2: 90; Wert3: 130
| Kleine Wohnbauten | 100 | 145
| Verwaltung | 110 | 150
| Schule | 90 | 130
| Verkauf | 170 | 210
| Restaurant | 120 | 160
| Museen | 140 | 180
| Spital | 160 | 200
| Industrie | 140 | 180
| Kleine Schulbauten | 100 | 145
| Sportbauten | 140 | 180
Neubau in kg CO2/m2a
Basisgrenzwerte ECO Neubauten THGE | Wert1: Gebäudekategorie; Wert2: THGE GW1; Wert3: THGE GW2
MxEcoGWTH_N | Wert1: Wohnen MFH; Wert2: 8; Wert3: 10; Wert5: Analog SIA 2040
| Kleine Wohnbauten | 8 | 10.5 |  | Analog SIA 2040
| Verwaltung | 8 | 11 |  | Analog SIA 2040
| Schule | 8 | 11 |  | Analog SIA 2040
| Verkauf | 11 | 16 |  | Analog SIA 2040
| Restaurant | 8 | 13 |  | Analog SIA 2040
| Museen | 11 | 14
| Spital | 11 | 16
| Industrie | 11 | 14
| Kleine Schulbauten | 8 | 11.5 |  | Analog SIA 2040
| Sportbauten | 11 | 14
Steigerungswerte für Haustechnik | Wert1: Bezeichnung; Wert2: Werte
GWPEpv | Wert1: PV Kollektoren PE; Wert2: 159.6; Wert3: MJ/m2
GWPEthermie | Wert1: Thermische Kollektoren PE; Wert2: 83.4; Wert3: MJ/m2
GWPEerdsonde1 | Wert1: Erdsonden MuKEn/Minergie PE; Wert2: 5; Wert3: MJ/m2 EBF
GWPEerdsonde2 | Wert1: Erdsonden Minergie-P/-A PE; Wert2: 3; Wert3: MJ/m2 EBF
GWTHpv | Wert1: PV Kollektoren THGE; Wert2: 13.3; Wert3: kg CO2/m2
GWTHthermie | Wert1: Thermische Kollektoren THGE; Wert2: 5.2; Wert3: kg CO2/m2
GWTHerdsonde1 | Wert1: Erdsonden MuKEn/Minergie THGE; Wert2: 0.5; Wert3: kg CO2/m2 EBF
GWTHerdsonde2 | Wert1: Erdsonden Minergie-P/-A THGE; Wert2: 0.3; Wert3: kg CO2/m2 EBF
Steigerungswerte für unbeheizte Geschossflächen | Wert1: Bezeichnung; Wert2: MJ/m2 bzw. kg CO2/m2
GWPE1unbeh | Wert1: GW1 PE GF Unbeheizt; Wert2: 30
GWPE2unbeh | Wert1: GW2 PE GF Unbeheizt; Wert2: 50
GWTH1unbeh | Wert1: GW1 THGE GF Unbeheizt; Wert2: 2.8
GWTH2unbeh | Wert1: GW2 THGE GF Unbeheizt; Wert2: 4.7
| Wert2: Aussenwände in kg CO2/m2BTFa; Wert4: Dächer in kg CO2/m2BTFa; Wert6: Bodenplatte in kg CO2/m2BTFa; Wert8: Fenster/Aussentüre in kg CO2/m2BTFa; Wert10: Innenbauteile in kg CO2/m2AEa | Gebäudetechnik in kg CO2/m2AEa
Basisgrenzwerte ECO Modernis. GE |  | GW1 | GW2 | GW1 | GW2 | GW1 | GW2 | GW1 | GW2 | GW1 | GW2 | Lüftung | Sanitäranlagen | Wärmeerzeugung | Wärmeverteilung | Wärmeabgabe | Elektroanlagen
MxEcoGWPE_M | Wohnen MFH | 10 | 20 | 15 | 25 | 15 | 25 | 45 | 65 | 5 | 10 | 6.5 | 5.8 | 0.8 | 4.1 | 2.9 | 6.7
| Kleine Wohnbauten | 10 | 20 | 15 | 25 | 15 | 25 | 45 | 65 | 5 | 10 | 6.5 | 5.8 | 0.8 | 4.1 | 2.9 | 6.7
| Verwaltung | 15 | 25 | 20 | 30 | 15 | 25 | 45 | 65 | 5 | 10 | 13.9 | 2.4 | 0.8 | 4.1 | 2.9 | 13.9
| Schule | 10 | 20 | 15 | 25 | 15 | 25 | 45 | 65 | 5 | 10 | 13.9 | 5.6 | 0.8 | 4.1 | 2.9 | 6.7
| Verkauf | 15 | 25 | 20 | 30 | 15 | 25 | 45 | 65 | 5 | 10 | 23.4 | 5.6 | 0.8 | 4.1 | 2.9 | 10.3
| Restaurant | 15 | 25 | 20 | 30 | 15 | 25 | 45 | 65 | 15 | 25 | 31 | 2.4 | 0.8 | 4.1 | 2.9 | 13.9
| Museen | 15 | 25 | 20 | 30 | 15 | 25 | 45 | 65 | 15 | 25 | 13.9 | 2.4 | 0.8 | 4.1 | 2.9 | 13.9
| Spital | 15 | 25 | 20 | 30 | 15 | 25 | 45 | 65 | 15 | 25 | 18.7 | 5.6 | 0.8 | 4.1 | 2.9 | 13.9
| Industrie | 15 | 25 | 20 | 30 | 15 | 25 | 45 | 65 | 15 | 25 | 23.4 | 5.6 | 0.8 | 4.1 | 2.9 | 13.9
| Kleine Schulbauten | 10 | 20 | 15 | 25 | 15 | 25 | 45 | 65 | 5 | 10 | 10.4 | 5.6 | 0.8 | 4.1 | 2.9 | 6.7
| Sportbauten | 15 | 25 | 20 | 30 | 15 | 25 | 45 | 65 | 5 | 10 | 23.4 | 5.6 | 0.8 | 4.1 | 2.9 | 10.3
| Wert2: Aussenwände in kg CO2/m2BTFa; Wert4: Dächer in kg CO2/m2BTFa; Wert6: Bodenplatte in kg CO2/m2BTFa; Wert8: Fenster/Aussentüre in kg CO2/m2BTFa; Wert10: Innenbauteile in kg CO2/m2AEa | Gebäudetechnik in kg CO2/m2AEa
Basisgrenzwerte ECO Modernis. THGE |  | GW1 | GW2 | GW1 | GW2 | GW1 | GW2 | GW1 | GW2 | GW1 | GW2 | Lüftung | Sanitäranlagen | Wärmeerzeugung | Wärmeverteilung | Wärmeabgabe | Elektroanlagen
MxEcoGWTH_M | Wohnen MFH | 0.78 | 1.57 | 1.18 | 1.93 | 1.43 | 2.35 | 3 | 4.34 | 0.39 | 0.78 | 0.41 | 0.38 | 0.04 | 0.25 | 0.18 | 0.42
| Kleine Wohnbauten | 0.78 | 1.57 | 1.18 | 1.93 | 1.43 | 2.35 | 3 | 4.34 | 0.39 | 0.78 | 0.41 | 0.38 | 0.04 | 0.25 | 0.18 | 0.42
| Verwaltung | 1.18 | 1.93 | 1.57 | 2.32 | 1.43 | 2.35 | 3 | 4.34 | 0.39 | 0.78 | 0.9 | 0.17 | 0.04 | 0.25 | 0.18 | 0.86
| Schule | 0.78 | 1.57 | 1.18 | 1.93 | 1.43 | 2.35 | 3 | 4.34 | 0.39 | 0.78 | 0.9 | 0.38 | 0.04 | 0.25 | 0.18 | 0.42
| Verkauf | 1.18 | 1.93 | 1.57 | 2.32 | 1.43 | 2.35 | 3 | 4.34 | 0.39 | 0.78 | 1.5 | 0.38 | 0.04 | 0.25 | 0.18 | 0.64
| Restaurant | 1.18 | 1.93 | 1.57 | 2.32 | 1.43 | 2.35 | 3 | 4.34 | 1.18 | 1.93 | 1.98 | 0.17 | 0.04 | 0.25 | 0.18 | 0.86
| Museen | 1.18 | 1.93 | 1.57 | 2.32 | 1.43 | 2.35 | 3 | 4.34 | 1.18 | 1.93 | 0.9 | 0.17 | 0.04 | 0.25 | 0.18 | 0.86
| Spital | 1.18 | 1.93 | 1.57 | 2.32 | 1.43 | 2.35 | 3 | 4.34 | 1.18 | 1.93 | 1.2 | 0.38 | 0.04 | 0.25 | 0.18 | 0.86
| Industrie | 1.18 | 1.93 | 1.57 | 2.32 | 1.43 | 2.35 | 3 | 4.34 | 1.18 | 1.93 | 1.5 | 0.38 | 0.04 | 0.25 | 0.18 | 0.86
| Kleine Schulbauten | 0.78 | 1.57 | 1.18 | 1.93 | 1.43 | 2.35 | 3 | 4.34 | 0.39 | 0.78 | 0.67 | 0.38 | 0.04 | 0.25 | 0.18 | 0.42
| Sportbauten | 1.18 | 1.93 | 1.57 | 2.32 | 1.43 | 2.35 | 3 | 4.34 | 0.39 | 0.78 | 1.5 | 0.38 | 0.04 | 0.25 | 0.18 | 0.64
Umrechnungs- und Zuschlagsfaktoren
Faktor MEP | Wert1: Zuschlagsfaktor für Bauteile Minergie-P; Wert2: 1.2
FaktorMEP_WE | Wert1: Abminderungsfaktor für Wärmeerzeugung Minergie-P; Wert2: 0.71
FaktorPE_TH_SNBS | Wert1: Umrechnungsfaktor kWh PE zu kg CO2; Wert2: 0.2934
FaktorPE_TH_ECO_N | Wert1: Umrechnungsfaktor MJ PE zu kg CO2 für ME-ECO Neubauten; Wert2: 0.1
FaktorPE_TH_ECO_M | Wert1: Umrechnungsfaktor MJ PE zu kg CO2 für ME-ECO Modernisierung; Wert2: 0.07
FaktorSondenME | Wert1: Umrechnungsfaktor EBF zu Sondenlänge, Annahmen 25W/m2 Heizleistung, 35 W/m Sonde; Wert2: 0.86
SNBS_GWPE | Gebäudekategorie | Note 1 | Note 2 | Note 3 | Note 4 | Note 5 | Note 6 |  | #REF!
| Verwaltung | #VALUE! | #VALUE! |  | #VALUE! |  | 0
| Schule | #VALUE! | #VALUE! |  | #VALUE! |  | 0
| Wohnen MFH | #VALUE! | #VALUE! |  | #VALUE! |  | 0
SNBS_GWTH | Gebäudekategorie | Note 1 | Note 2 | Note 3 | Note 4 | Note 5 | Note 6 |  | #REF!
| Verwaltung | #VALUE! | #VALUE! |  | #VALUE! |  | 0
| Schule | #VALUE! | #VALUE! |  | #VALUE! |  | 0
| Wohnen MFH | #VALUE! | #VALUE! |  | #VALUE! |  | 0
EffiPfad_GWPE | Gebäudekategorie | Note 1: Neubau kWh/m2a; Note 2: Umbau kWh/m2a
| Wohnen | Note 1: 30; Note 2: 20
| Verwaltung | Note 1: 40; Note 2: 20
| Schule | Note 1: 30; Note 2: 20
| Fachgeschäft | Note 1: 40; Note 2: 20
| Lebensmittelgeschäft | Note 1: 40; Note 2: 20
| Restaurant | Note 1: 40; Note 2: 20
EffiPfad_GWTH | Gebäudekategorie | Note 1: Neubau kWh/m2a; Note 2: Umbau kWh/m2a
| Wohnen | Note 1: 9; Note 2: 5
| Verwaltung | Note 1: 9; Note 2: 6
| Schule | Note 1: 9; Note 2: 6
| Fachgeschäft | Note 1: 9; Note 2: 6
| Lebensmittelgeschäft | Note 1: 9; Note 2: 5
| Restaurant | Note 1: 9; Note 2: 5
BKPshort | Bezeichnung | BKPshort | BKPshortN | BKPshortR | AutoAusmass | AusmassName | CodeAuswertung | FaktorMEP | CmpltCheckN | CmpltCheckR |  | Vollständig? | Elementcode
| B Vorbereitung | BKP_B | N_BKP_B | R_BKP_B | Ja | AusmAushub |  | 1 | Nein | Nein |  | Ja
| C1 Bodenplatte, Fundament | BKP_C1 | N_BKP_C1 | R_BKP_C1 | Nein |  | Huelle | 1.2 | Ja | Nein |  | Nein | C1,
| C2.1 Aussenwandkonstruktion u.T | BKP_C211 | N_BKP_C211 | R_BKP_C211 | Nein |  | Huelle | 1.2 | Nein | Nein |  | Ja
| C2.1 Aussenwandkonstruktion ü.T | BKP_C212 | N_BKP_C212 | R_BKP_C212 | Nein |  | Huelle | 1.2 | Ja | Nein |  | Nein | C2.1,
| C2.2 Innenwandkonstruktion | BKP_C22 | N_BKP_C22 | R_BKP_C22 | Ja | AusmIW | Innen | 1 | Ja | Nein |  | Nein | C2.2,
| C4.1 Decke | BKP_C41 | N_BKP_C41 | R_BKP_C41 | Ja | AusmDecke | Innen | 1 | Nein | Nein |  | Ja
| C4.3 Balkon | BKP_C43 | N_BKP_C43 | R_BKP_C43 | Nein |  |  | 1 | Nein | Nein |  | Ja
| C4.4 Dachkonstruktion | BKP_C44 | N_BKP_C44 | R_BKP_C44 | Nein |  | Huelle | 1.2 | Ja | Nein |  | Nein | C4.4,
| D Technik Gebäude | BKP_D | N_BKP_D | R_BKP_D | Ja | AusmTech |  | 1 | Nein | Nein |  | Ja
| E3 Einbauten zu Aussenwand | BKP_E3 | N_BKP_E3 | R_BKP_E3 | Nein |  | Huelle | 1.2 | Ja | Nein |  | Nein | E3,
| G Ausbau Gebäude | BKP_G | N_BKP_G | R_BKP_G | Nein |  |  | 1 | Nein | Nein |  | Ja
[12 empty] | Nein | Es fehlen die Elementgruppen C1, C2.1, C2.2, C4.4, E3.
ListIWtyp | Bezeichnung | Note 1: LSIW [m/m2]
MxIWausmass | Wenig (z.B. Loft) | Note 1: 0.25
| Normal | Note 1: 0.4
| Viel (z.B. Hotel) | Note 1: 0.5
Bewertungsskala | Bezeichnung
| Gut | Note 1: 0.7; Note 2: 100; Note 3: gut erfüllt
| Befriedigend | Note 1: 0.5; Note 2: 0.7; Note 3: erfüllt
| Ungenügend | Note 1: 0; Note 2: 0.5; Note 3: nicht erfüllt
Version | Version 2.02
Bauteilgruppen | Bezeichnung | Note 1: Text; Note 3: Vollständig?
Baugrube
Bauteil
| Tech_LU | Note 1: Lüftung; Note 3: Nein; Note 4: Lüftung,
| Tech_EL | Note 1: Elektro; Note 3: Nein; Note 4: Elektro,
| Tech_SO | Note 1: Erdsonden; Note 3: Ja
| Tech_KO | Note 1: Therm. Kollektoren; Note 3: Ja
| Tech_SA | Note 1: Sanitär; Note 3: Nein; Note 4: Sanitär,
| Tech_PV | Note 1: Photovoltaik; Note 3: Ja
| Tech_WA | Note 1: Wärmeabgabe; Note 3: Nein; Note 4: Wärmeabgabe,
| Tech_WE | Note 1: Wärmeerzeugung; Note 3: Nein; Note 4: Wärmeerzeugung,
| Tech_WV | Note 1: Wärmeverteilung; Note 3: Nein; Note 4: Wärmeverteilung,
|  |  |  | Nein | Es fehlen die Technik-Elemente Lüftung, Elektro, Sanitär, Wärmeabgabe, Wärmeerzeugung, Wärmeverteilung.
Tabellen und Hilfstexte umbenennen

## Texte (hidden)
Texte
Tabelle Überblick
ID | Gewählt | Deutsch | Francais | Italiano | English
A1 | Tool Graue Energie Minergie-Eco® | Tool Graue Energie Minergie-Eco® | Outil Énergie Grise Minergie-Eco® | Strumento energia grigia Minergie-Eco® | Tool Embodied Energy Minergie-Eco
A3 | Objektdaten | Objektdaten | Données du projet | Dati oggetto | Object data
A5 | Projektbezeichnung | Projektbezeichnung | Projet | Progetto | Project
A8 | Projekt-Typ | Projekt-Typ | Type de projet | Tipo d'intervento | Project type
A11 | Angestrebtes Zertifikat | Angestrebtes Zertifikat | Certificat souhaité | Certificato desiderato | desired certificate
A13 | Gebäudekategorie | Gebäudekategorie | Catégorie de bâtiment | Categoria edificio | building category
A14 | Falsche Gebäudekategorie - bitte neu auswählen | Falsche Gebäudekategorie - bitte neu auswählen | Catégorie de bâtiment incorrecte - sélectionner encore une fois | Categoria edifico sbagliata - per favore riseleziona | False building category - please re-select
A15 | Bauherr | Bauherr | Maître de l'ouvrage | Costruttore | Builder
A18 | Architekt | Architekt | Architecte | Architetto | Architect
A21 | Bauphysiker | Bauphysiker | Physicien du bâtiment | Fisico della costruzione | Building Sciences
A24 | Ersteller Nachweis | Ersteller Nachweis | Auteur du justificatif | Autore verifica | Author of verification
A27 | Datum, Unterschrift | Datum, Unterschrift | Date, signature | Data, firma | Date, signature
A29 | Zusammenfassung der Ergebnisse | Zusammenfassung der Ergebnisse | Récapitulation des résultats | Riassunto risultati | Overview
A30 | Bezeichnung | Bezeichnung | Désignation | Designazione | Designation
D30 | PEne (Graue En.) kWh/m2a | PEne (Graue En.) kWh/m2a | EPnr (én. grise) kWh/m2a | EPnr (en. grigia) kWh/m2a | NRE (Embod. En.) kWh/m2a
E30 | THGE kg/m2a | THGE kg/m2a | EGES kg/m2a | EGS kg/m2a | GHGE kg/m2a
A31 | Projektwerte | Projektwerte | Valeurs du projet | Valori progetto | Specific values
A34 | Die Anforderung von Minergie-Eco an die Graue Energie ist | Die Anforderung von Minergie-Eco an die Graue Energie ist | L'exigence Minergie-Eco pour l'énergie grise est | L'esigenza Minergie-Eco sull' energia grigia è | The requirement of Minergie-Eco regarding embodied energy is
A34 | Die Bewertung gemäss SNBS Indikator 301.1 ergibt | Die Bewertung gemäss SNBS Indikator 301.1 ergibt | Résultat de l'évaluation selon le SNBS, indicateur 301.1 | La valutazione secondo SNBS indicatore 301.1 risultati | The assessment according to SNBS indicator 301.1 yields
A34 | Der Richtwert Graue Energie Erstellung gemäss SIA Effizienzpfad Energie ist | Der Richtwert Graue Energie Erstellung gemäss SIA Effizienzpfad Energie ist | Valeur de référence d'énergie grise pour la construction selon la voie SIA vers l'efficacité énergétique: | Il valore mirato dell'energia grigia secondo SIA 2040 è | The reference value for embodied energy according to the SIA Energy Efficiency Path is
A34 | Keine Anforderung bezüglich Grauer Energie | Keine Anforderung bezüglich Grauer Energie | Aucune exigence par rapport à l'énergie grise | Nessuna esigenza riguarda l'energia grigia | No requirement for embodied energy
A35 | Die Anforderung von Minergie-Eco an die Treibhausgasemissionen ist | Die Anforderung von Minergie-Eco an die Treibhausgasemissionen ist | L'exigence Minergie-Eco pour les émissions de gaz à effet de serre est | L'esigenza Minergie-Eco sull' emissioni di gas serra è | The requirement of Minergie-Eco regarding GHG emissions is
A35 | Die Bewertung gemäss SNBS Indikator 302.1 ergibt | Die Bewertung gemäss SNBS Indikator 302.1 ergibt | Résultat de l'évaluation selon le SNBS, indicateur 302.1 | La valutazione secondo SNBS indicatore 302.1 risultati | The assessment according to SNBS indicator 302.1 yields
A35 | Der Richtwert Treibhausgasemissionen Erstellung gemäss SIA Effizienzpfad Energie ist | Der Richtwert Treibhausgasemissionen Erstellung gemäss SIA Effizienzpfad Energie ist | Valeur de référence d'émissions de gaz à effet de serre pour la construction selon la voie SIA vers l'efficacité énergétique: | Il valore mirato sulle emissioni di gas serra secondo SIA 2040 è | The reference value for greenhouse gas emissions according to the SIA Energy Efficiency Path is
A35 | Keine Anforderung bezüglich Treibhausgasemissionen | Keine Anforderung bezüglich Treibhausgasemissionen | Aucune exigence par rapport aux émissions de gaz à effet de serre | Nessuna esigenza riguardo l'emissione di gas serra | No requirement for greenhouse gas emissions
A37 | Kurzanleitung | Kurzanleitung | Guide rapide | Guida abbreviata | Quick guide
E37 | Eine ausführliche Anleitung finden Sie auf der Minergie-Website. | Eine ausführliche Anleitung finden Sie auf der Minergie-Website. | Des instructions détaillées sont disponibles sur le site Internet de Minergie. | Istruzioni dettagliate possono essere trovate sul sito web Minergie. | Detailed instructions are available on the Minergie website
A39 | Erfassen Sie zuerst die Objektdaten in diesem Blatt. | Erfassen Sie zuerst die Objektdaten in diesem Blatt. | Saisir en premier les données du projet dans cette feuille. | Registrare dapprima i dati dell’oggetto in questa scheda. | First, fill out the fileds for the object data in this sheet.
A40 | Falls es sich beim Objekt um eine Modernisierung handelt, gehen Sie zum Blatt 'Fragenkatalog_Modernisierung' und füllen dieses aus. | Falls es sich beim Objekt um eine Modernisierung handelt, gehen Sie zum Blatt 'Fragenkatalog_Modernisierung' und füllen dieses aus. | Si le projet est une modernisation, remplir la feuille 'Fragenkatalog_Modernisierung'. | Se l’oggetto è un ammodernamento, andare al foglio 'Fragenkatalog_Modernisierung' . | If the project is undergoing a renovation, select the sheet 'Fragenkatalog_Modernisierung' and answer the questions.
A41 | Falls es sich beim Objekt um einen Neubau handelt, gehen Sie direkt zum Blatt 'Berechnung'. | Falls es sich beim Objekt um einen Neubau handelt, gehen Sie direkt zum Blatt 'Berechnung'. | Si le projet est une construction nouvelle, aller directement à la feuille 'Berechnung'. | Se l’oggetto è un nuovo edificio, andare al foglio 'Berechnung'. | If the project is a new building, select the sheet 'Berechnung'.
A42 | Anschliessend geben Sie die Bauteile und Flächen des Gebäudes in der Tabelle 'Berechnung' ein. | Anschliessend geben Sie die Bauteile und Flächen des Gebäudes in der Tabelle 'Berechnung' ein. | Saisir ensuite les éléments de construction et les surfaces du bâtiment dans la feuille 'Berechnung'. | Registrare quindi i dati delle finestre dell' edificio nella tabella 'Berechnung'. | Now, enter the windows data in the sheet 'Berechnung'.
A43 | Verwenden Sie dazu die Flächenauszüge und Bauteile aus der Energieberechnung (falls vorhanden). | Verwenden Sie dazu die Flächenauszüge und Bauteile aus der Energieberechnung (falls vorhanden). | Reporter les surfaces et les éléments de construction issus du calcul énergétique (si disponibles). | Utilizzare le superfici e gli elementi presenti nel calcolo energetico (se disponibile). | Use the areas and components of the energy calculations.
A44 | Bitte beachten Sie die beim Anklicken der Eingabefelder erscheinenden Hilfstexte. | Bitte beachten Sie die beim Anklicken der Eingabefelder erscheinenden Hilfstexte. | Merci de lire les bulles d'aide qui apparaissent en cliquant sur les champs de saisie. | Si prega di leggere gli aiuti che appaiono quando si clicca su un campo dati di immissione. | Please consider the help texts which appear as soon as you click on a cell.
A45 | Die Ergebnisse werden unten auf der Seite im Blatt 'Berechnung' und im Blatt 'Überblick' ausgegeben. | Die Ergebnisse werden unten auf der Seite im Blatt 'Berechnung' und im Blatt 'Überblick' ausgegeben. | Les résultats sont affichés au bas de la page 'Berechnung' et 'Überblick'. | I risultati vengono visualizzati in fondo alla pagina nei fogli 'Überblick' e 'Berechnung'. | The results are displayed on the bottom of the sheet 'Berechnung' and on the sheet 'Überblick'.
A46 | Falls eine Tabelle nicht ausreichen sollte, so können Sie die Ergebnisse von anderen Blättern unten im Blatt 'Berechnung' eintragen. | Falls eine Tabelle nicht ausreichen sollte, so können Sie die Ergebnisse von anderen Blättern unten im Blatt 'Berechnung' eintragen. | Si un tableau ne suffit pas, il est possible de reporter les résultats provenant d'autres feuilles en bas de la feuille 'Berechnung'. | Se una tabella non è sufficiente, è possibile inserire i risultati di altri fogli in fondo al foglio 'Berechnung'. | If the number of rows is insufficient, you can report the results of other tools on the bottom of sheet 'Berechnung'.
A47 | Bei Fragen zu Zertifizierungsobjekten steht Ihnen die zuständige Zertifizierungsstelle gerne zur Verfügung. | Bei Fragen zu Zertifizierungsobjekten steht Ihnen die zuständige Zertifizierungsstelle gerne zur Verfügung. | En cas de questions concernant la certification, merci de contacter l'office de certification responsable. | Se avete domande sugli oggetti di certificazione, contattate il centro di certificazione competente. | If you have questions on certified objects, don't hesitate to ask the staff of the certification offices.
Tabelle Berechnung
ID | Gewählt | Deutsch | Francais | Italiano | English
A1 | Berechnung Graue Energie (PEne) und Treibhausgasemissionen (THGE) | Berechnung Graue Energie (PEne) und Treibhausgasemissionen (THGE) | Calcul de l'énergie grise (EPnr) et des émissions de gaz à effet de serre (EGES) | Calcolo dell'energia grigia (EPnr) e delle emissioni di gas serra (EGS) | Calculation of embodied energy and greenhousegas-emissions
A3 | Allgemeine Angaben | Allgemeine Angaben | Données générales | Dati generali | General Data
A5 | Gebäude | Gebäude | Bâtiment | Edificio | Building
A6 | Flächen | Flächen | Surfaces | Superfici | Areas
A8 | Geschosse | Geschosse | Etages | Piani | Floors
A10 | Gebäudetechnik | Gebäudetechnik | Technique du bâtiment | Impiantistica | Building Systems
C6 | Energiebezugsfläche | Energiebezugsfläche | Surface de référence énergétique | Superficie di riferimento | Energy reference area
C7 | Boden beheizt geg. unbeh./Erdreich | Boden beheizt geg. unbeh./Erdreich | Plancher chauffé vs. non chauffé/terre | Pavimento contro non risc./terra | Heated spaces to unheated/earth
C8 | Anzahl Stockwerke unbeheizt | Anzahl Stockwerke unbeheizt | Nombre d'étages non chauffés | Numero di piani non riscaldati | Unheated floors
C9 | Mittlere Raumhöhe | Mittlere Raumhöhe | Hauteur moyenne des locaux | Altezza media dei locali | Avg room height
G5 | Grundrisstyp (Menge Innenwände) | Grundrisstyp (Menge Innenwände) | Type de plan (quantité de parois intérieures) | Tipologia pianta (Quantità di pareti interne) | Floorplan type (quantity of internal walls)
C10 | Photovoltaik-Anlage (Absorberfläche) | Photovoltaik-Anlage (Absorberfläche) | Installation PV (surface d'absorbeurs) | Impianto FV (superficie captante) | PV-Panels
G10 | Therm. Solaranlage (Absorberfläche) | Therm. Solaranlage (Absorberfläche) | Installation solaire therm. (surface d'absorb.) | Impianto solare term. (superficie assorb.) | Thermal panels
G6 | Geschossfläche | Geschossfläche | Surface de plancher | Superficie del piano | Gross floor area
G7 | Geschossfläche in Untergeschossen | Geschossfläche in Untergeschossen | Surface de plancher des sous-sol | Superficie dei piani nel sottosuolo | Gross floor area (below ground)
G8 | Anzahl Stockwerke unter Terrain | Anzahl Stockwerke unter Terrain | Nombre d'étages enterrés | Numero dei piani nel sottosuolo | Floors below ground
C11 | Erdsonde | Erdsonde | Sonde géothermique | Sonde geotermiche | Earth probe
C5 | Energiestandard Gebäude | Energiestandard Gebäude | Standard énergétique du bâtiment | Standard energetici edifici | Building energy standard
A16 | Bauteile und Gebäudetechnik | Bauteile und Gebäudetechnik | Eléments de construction et technique du bâtiment | Elementi costruttivi e impiantistica | Building Elements
B17 | eBKP-H | eBKP-H | eCCC-Bât | eCCC-E | eBKP-H
C17 | Bauteil-Bezeichnung | Bauteil-Bezeichnung | Désignation de l'élément de construction | Sigla elemento costruttivo | Description
H17 | Energiestandard | Energiestandard | Standard énergétique | Standard energetico | Energy Standard
I17 | Ausmass | Ausmass | Dimension | Dimensioni | Amount
J17 | Einh. | Einh. | Unité | Unità | Unit
K17 | Link | Link | Lien | Link | Link
L17 | PEne kWh/m2 | PEne kWh/m2 | EPnr kWh/m2 | EPnr kWh/m2 | PEne kWh/m2
M17 | THGE kg/m2 | THGE kg/m2 | EGES kg/m2 | EGS kg/m2 | GHGE kg/m2
B43 | Übertrag aus anderen Rechenblättern | Übertrag aus anderen Rechenblättern | Report provenant d'autres feuilles de calcul | Riporto da altri fogli di calcolo | Transfer from other calculations
B44 | Projektwerte | Projektwerte | Valeurs du projet | Valori progetto | Specific values
G3 | Fehler in Eingabefeld | Fehler in Eingabefeld | Erreur de saisie | Errore nel campo d'inserimento | Error in entry field
C13 | Lüftungsanlage ersetzt oder neu? | Lüftungsanlage ersetzt oder neu? | Installation de ventilation | Impianto di ventilazione | Ventilation: new or replaced?
G13 | Sanitäranlage ersetzt oder neu? | Sanitäranlage ersetzt oder neu? | Installation sanitaires | Impianto sanitario | Sanitary installation: new or replaced?
C14 | Elektroanlagen ersetzt oder neu? | Elektroanlagen ersetzt oder neu? | Installation électrique | Impianto elettrico | Electrical installation: new or replaced?
G11 | Wärmeerzeugung ersetzt oder neu? | Wärmeerzeugung ersetzt oder neu? | Production de chaleur | Generazione di calore | Heating replaced or new?
C12 | Wärmeverteilung ersetzt oder neu? | Wärmeverteilung ersetzt oder neu? | Distribution de chaleur | Distribuzione di calore | Heating distribution: new or replaced?
G12 | Wärmeabgabe ersetzt oder neu? | Wärmeabgabe ersetzt oder neu? | Diffusion de chaleur | Emissione di calore | Radiators etc. new or replaced?
A49 | Ergebnis | Ergebnis | Résultat | Risultato | Result
0
0
0
0
Tabelle Fragenkatalog_Modernisierung
ID | Gewählt | Deutsch | Francais | Italiano | English
A1 | Fragenkatalog für Modernisierungen | Fragenkatalog für Modernisierungen | Catalogue de critères pour modernisations | Questionario ammodernamento | Questionnaire for renovations
A3 | Fragen | Fragen | Questions | Domande | Question
E3 | Antwort | Antwort | Réponse | Risposte | Answer
A5 | Objektgrösse | Objektgrösse | Taille de l'objet | Grandezza oggetto | Object size
B5 | Das Objekt ist ein Wohngebäude mit einer Energiebezugsfläche von weniger als 5'000 m2 oder ein anderer Gebäudetyp mit einer Energiebezugsfläche von weniger als 2'000 m2. | Das Objekt ist ein Wohngebäude mit einer Energiebezugsfläche von weniger als 5'000 m2 oder ein anderer Gebäudetyp mit einer Energiebezugsfläche von weniger als 2'000 m2. | Il s'agit soit d'un immeuble locatif avec une surface de référence énergétique (SRE) de moins de 5'000 m2 ou d'une autre catégorie de bâtiment avec une SRE de moins de 2'000 m2. | L'oggetto è un edificio con una superficie di riferimento energetico inferiore a 5'000 m2 oppure è un altro tipo di edificio con una superficie inferiore a 2'000 m2. | The property is a residential building with an energy reference area of less than 5'000 m2 or another type of building with an energy reference area of less than 2'000 m2.
A7 | Kompaktheit | Kompaktheit | Compacité | Compattezza | Compactness
B7 | Die Kompaktheit des Gebäudes (Verhältnis zwischen thermischer Hüllfläche Ath und Energie-bezugsfläche AE) ist gleich geblieben oder hat sich verbessert. | Die Kompaktheit des Gebäudes (Verhältnis zwischen thermischer Hüllfläche Ath und Energie-bezugsfläche AE) ist gleich geblieben oder hat sich verbessert. | La compacité du bâtiment est restée inchangée ou s'est améliorée (rapport entre le facteur d'enveloppe thermique Ath et la surface de référence énergétique AE) | La compattezza dell'edificio (rapporto tra involucro termico Ath e la superficie di riferimento energetico AE) è rimasto invaraito o è migliorato | The compactness of the building (ratio between thermal enveloping surface Ath and energy reference surface AE) has remained the same or improved.
A9 | Eingriffstiefe | Eingriffstiefe | Degrés d'intervention | Approfondi-mento | Depth of intervention
B9 | Der überwiegende Teil der bestehenden Bauteile werden beibehalten (keine Auskernung, kein Rückbau auf den Rohbau). | Der überwiegende Teil der bestehenden Bauteile werden beibehalten (keine Auskernung, kein Rückbau auf den Rohbau). | La majeure partie des éléments de construction existants est conservée (pas d'évidemment, pas de déconstruction jusqu'au gros œuvre). | La maggior parte dell'elemento costruttivo viene mantenuta (nessun carotaggio, demolizione fino al grezzo) | The majority of the existing components will be retained (no core removal, no dismantling to the shell).
A11 | Konstruktion Aussenwände über Terrain und Dach | Konstruktion Aussenwände über Terrain und Dach | Construction parois extérieures au-dessus du terrain et toiture | Costruzione pareti esterne fuori terra e tetto | Construction of external walls (over terrain) and roof
B11 | Die Aussenwände über Terrain und das Dach wurden nicht modernisiert bzw. in identischer Materialisierung erneuert (ausgenommen bleiben zusätzliche Dämmschichten) Oder Die ersetzten oder neu erstellten Aussenwände bestehen aus einer der folgenden Konstruktionen: - Einschalige Massivkonstruktion mit leichter Verkleidung (Holz, Holzwerkstoffe, Faserzement, Betonelemente < 8 cm dick, PV-Panel etc.) - Holzrahmenbau mit Kompaktfassade oder leichter Verkleidung - Einschalige Massivkonstruktion mit Kompaktfassade | Die Aussenwände über Terrain und das Dach wurden nicht modernisiert bzw. in identischer Materialisierung erneuert (ausgenommen bleiben zusätzliche Dämmschichten) Oder Die ersetzten oder neu erstellten Aussenwände bestehen aus einer der folgenden Konstruktionen: - Einschalige Massivkonstruktion mit leichter Verkleidung (Holz, Holzwerkstoffe, Faserzement, Betonelemente < 8 cm dick, PV-Panel etc.) - Holzrahmenbau mit Kompaktfassade oder leichter Verkleidung - Einschalige Massivkonstruktion mit Kompaktfassade | Les parois extérieures au-dessus du terrain et la toiture non pas été rénovées resp. renouvelées avec une matérialisation identique (mis à part les couches d'isolation supplémentaires) ou Les parois extérieures remplacées ou construites à neuf appartiennent à un des systèmes constructifs suivants: - parois massive simple avec revêtement léger (bois, dérivés du bois, fibres-ciment, éléments en béton < 8cm, panneaux photovoltaïques, etc.) - ossature bois avec isolation extérieure crépie ou revêtement léger - parois massive simple avec isolation extérieure crépie | Le pareti esterne fuori terra e il tetto non vengono ammodernate, rispettivamente rinnovate con lo stesso tipo di materializzazione (ad esclusione naturalmente degli strati isolanti aggiuntivi). Oppure Le pareti esterne sostituite o nuove sono costituite da una delle seguenti composizioni: - costruzione massiccia monostrato con rivestimento leggero (legno, derivati dal legno, fibrocemento, elementi in calcestruzzo spess. < 8 cm, pannelli FV ecc.). - costruzione intelaiata in legno con isolamento a cappotto o rivestimento leggero - costruzione massiccia monostrato con cappotto | The external walls over the terrain and the roof were not modernised or renewed with identical materials (except for additional insulation layers) OR The replaced or newly constructed exterior walls consist of one of the following constructions: - Single-shell solid construction with light cladding (wood, wood-based materials, fibre cement, concrete elements < 8 cm thick, PV panel etc.) - Timber frame construction with compact facade or light cladding - Single-shell solid construction with compact facade
A13 | Erweiterungen | Erweiterungen | Agrandisse-ments | Ampliamenti | Extensions
B13 | Das Gebäudevolumen wurde nicht vergrössert (ausgenommen sind Vergrösserungen, die sich durch zusätzliche Dämmschichten ergeben) Oder Die Geschossfläche des zusätzlichen Volumens beträgt nicht mehr als 20% der bestehenden Geschossfläche. | Das Gebäudevolumen wurde nicht vergrössert (ausgenommen sind Vergrösserungen, die sich durch zusätzliche Dämmschichten ergeben) Oder Die Geschossfläche des zusätzlichen Volumens beträgt nicht mehr als 20% der bestehenden Geschossfläche. | Le volume du bâtiment n'a pas été agrandi (mis à part les agrandissements résultant de couches d'isolation supplémentaires) Ou la surface de plancher du volume supplémentaire s'élève à moins de 20% de la surface existante de plancher. | Il volume dell'edificio non viene aumentato (eccetto gli aumenti dovuti agli strati aggiuntivi di isolamento termico) oppure La superficie del piano del volume aggiunto corrisponde al massimo al 20% della superficie del piano esistente. | The building volume was not increased (except for enlargements resulting from additional insulation layers) Or The floor area of the additional volume is no more than 20% of the existing floor area.
A15 | Fenster | Fenster | Fenêtres | Finestre | Windows
B15 | Die Fensterflächen in der Fassade und dem Dach wurden maximal um 20% vergrössert Und Die Rahmen von ersetzten oder neuen Fenstern bestehen aus Holz oder Holz-Metall. | Die Fensterflächen in der Fassade und dem Dach wurden maximal um 20% vergrössert Und Die Rahmen von ersetzten oder neuen Fenstern bestehen aus Holz oder Holz-Metall. | Les surfaces vitrées de la façade et de la toiture ont été agrandies de 20% au maximum et Les cadres des fenêtres remplacées ou fenêtres nouvelles sont en bois ou bois-métal. | La superfice delle finestre della facciata e del tetto vengono aumentate del 20% al massimo e i telai delle finestre sostituite o nuove sono in legno o legno-metallo. | The window areas in the façade and roof were increased by a maximum of 20% And The frames of replaced or new windows are made of wood or wood-metal.
A17 | Anpassung Tragstruktur | Anpassung Tragstruktur | Adaptations de la structure porteuse | Adattamento della struttura portante | Adaptation of supporting structure
B17 | Die tragenden Bauteile des Gebäudes wurden nicht verändert (ausgenommen sind einzelne Durchbrüche bis 3 m2 Fläche in tragenden Wänden sowie Verstärkungen zur Erdbebenertüchtigung). | Die tragenden Bauteile des Gebäudes wurden nicht verändert (ausgenommen sind einzelne Durchbrüche bis 3 m2 Fläche in tragenden Wänden sowie Verstärkungen zur Erdbebenertüchtigung). | Les éléments porteurs du bâtiment ne sont pas modifiés (excepté des percements isolés jusqu'à une surface de 3 m2 dans les parois porteurs ainsi que des renforts parasismiques). | Gli elementi costruttivi portanti non vengono modificati (non vengono considerati singoli passaggi nelle pareti portanti con una superficie fino a 3 m2 come pure rinforzi antisismici). | The load-bearing components of the building were not changed (except for individual openings of up to 3 m2 in load-bearing walls and reinforcements for earthquake resistance).
A19 | Resultat | Resultat | Résultat | Risultato | Result
A21 | DIESES ARBEITSBLATT IST NUR BEI MODERNISIERUNGSPROJEKTEN AUSZUFÜLLEN | DIESES ARBEITSBLATT IST NUR BEI MODERNISIERUNGSPROJEKTEN AUSZUFÜLLEN | REMPLIR CETTE FEUILLE UNIQUEMENT POUR LES PROJETS DE MODERNISATION | QUESTO FOGLIO DEVE ESSERE COMPLETATO UNICAMENTE IN CASO DI AMMODERNAMENTO | THIS SHEET IS ONLY FOR RENOVATIONS
A21 | Die Anforderungen von MINERGIE-ECO an Modernisierungen sind erfüllt. Eine detaillierte Berechnung ist nicht nötig. Bitte tragen Sie folgende Werte ins Online Tool ein: GW1: 1; GW2: 3; Projektwert: 2. | Die Anforderungen von MINERGIE-ECO an Modernisierungen sind erfüllt. Eine detaillierte Berechnung ist nicht nötig. Bitte tragen Sie folgende Werte ins Online Tool ein: GW1: 1; GW2: 3; Projektwert: 2. | Les exigences Minergie-Eco pour modernisations sont remplies. Un calcul détaillé n'est pas nécessaire. Merci de reporter les valeurs suivantes dans l'outil Online: VL 1: 1; VL2: 3; valeur du projet: 2. | Il requisito MINERGIE-ECO per ammodernamenti é rispettato. Un calcolo dettagliato non è necessario. | The requirements of Minergie-Eco are respected. A more detailed calculation is not necessary.
A21 | Bitte führen Sie eine detaillierte Berechnung durch (Blatt Berechnung) | Bitte führen Sie eine detaillierte Berechnung durch (Blatt Berechnung) | Merci d'effectuer un calcul détaillé (feuille 'Berechnung') | P.F. eseguire un calcolo dettagliato (foglio 'Berechnung') | Please carry out a detailed calculation (sheet 'Berechnung')
A21 | Bitte füllen Sie diesen Fragebogen vollständig aus. | Bitte füllen Sie diesen Fragebogen vollständig aus. | Merci de remplir le questionnaire intégralement. | P.F: compilare tutto il questionario | Please fill out this questionnaire completely.
Auswahlfelder und Textkonstanten
ID | Gewählt | Deutsch | Francais | Italiano | English
Geb.Kat. ECO | Wohnen MFH | Wohnen MFH | Habitat collectif | Abitazione plurifamiliare | Residential buildings
| Kleine Wohnbauten | Kleine Wohnbauten | Petit immeuble locatif | Piccoli edifici | Small residential buildings
| Verwaltung | Verwaltung | Administration | Amministrazione | Administration
| Schule | Schule | Ecoles | Scuola | School
| Verkauf | Verkauf | Commerce | Negozi | Sale
| Restaurant | Restaurant | Restauration | Ristorante | Restaurant
| Museen | Museen | Musées | Museo | Museums
| Spital | Spital | Hôpitaux | Ospedale | Hospital
| Industrie | Industrie | Industrie | Industria | Industry
| Kleine Schulbauten | Kleine Schulbauten | Ecoles de petite taille | Piccole scuole | Small school buildings
| Sportbauten | Sportbauten | Installations sportives | Edifici sportivi | Sports buildings
0
Geb.Kat. SNBS | Verwaltung | Verwaltung | Administration | Amministrazione | Administration
| Schule | Schule | Ecoles | Scuola | School
| Wohnen MFH | Wohnen MFH | Habitat collectif | Abitazione monofamiliare | Residential buildings
0
Geb.Kat. EffiPfad | Wohnen | Wohnen | Habitat | Abitazione | Residential buildings
| Verwaltung | Verwaltung | Administration | Amministrazione | Administration
| Schule | Schule | Ecoles | Scuola | School
| Fachgeschäft | Fachgeschäft | Magasin spécialisé | Negozio specializzato | Specialty store
| Lebensmittelgeschäft | Lebensmittelgeschäft | Magasin d'alimentation | Negozio alimentari | Grocery store
| Restaurant | Restaurant | Restauration | Ristorante | Restaurant
0
0
Innenwandmenge | Wenig (z.B. Loft) | Wenig (z.B. Loft) | Peu (p. ex. loft) | Poche (per es. loft) | Few (e.g. loft)
| Normal | Normal | Nombre usuel | Numero normale | Normal number
| Viel (z.B. Hotel) | Viel (z.B. Hotel) | Nombre élevé (p. ex. hôtel) | Molte (per es. hotel) | Many (e.g. hotel)
0
G3 | Fehler in Eingabefeld | Fehler in Eingabefeld | Erreur de saisie | Errore nel campo d'immissione | Error in input field
0
SNBS_Note | Note | Note | Note | Grado | Grade
0
0
0
0
eBKP-H | B Vorbereitung | B Vorbereitung | B Travaux préparatoires | B Preparazione | B Preparation
| C1 Bodenplatte, Fundament | C1 Bodenplatte, Fundament | C1 Radiers, fondations | C 1 Platea, fondazione | C1 Base plate, foundation
| C2.1 Aussenwandkonstruktion u.T | C2.1 Aussenwandkonstruktion u.T | C2.1 Parois porteuses ext. c. terre | C 2.1 Parete grezza est. c. terra | C2.1 Outer wall construction u.T.
| C2.1 Aussenwandkonstruktion ü.T | C2.1 Aussenwandkonstruktion ü.T | C2.1 Parois porteuses ext. h. terr. | C 2.1 Parete grezza est. fuori terra | C2.1 Outer wall construction o.T.
| C2.2 Innenwandkonstruktion | C2.2 Innenwandkonstruktion | C2.2 Parois porteuses intérieures | C 2.2 Pareti interne | C2.2 Interior wall construction
| C4.1 Decke | C4.1 Decke | C4.1 Planchers | C 4.1 Soletta | C4.1 Ceiling
| C4.3 Balkon | C4.3 Balkon | C4.3 Balcons | C 4.3 Balcone | C4.3 Balcony
| C4.4 Dachkonstruktion | C4.4 Dachkonstruktion | C4.4 Construction du toit | C 4.4 Struttura portante del tetto | C4.4 Roof construction
| D Technik Gebäude | D Technik Gebäude | D Installations | D Impianti tecnici edifico | D Building services
| E1 Äussere Wandbekleidung u.T. | E1 Äussere Wandbekleidung u.T. | E1 Revêtements de murs c. terre | E 1 Rivestimento della parete esterna c. terra | E1 Outer wall cladding u.T.
| E2 Äussere Wandbekleidung ü.T. | E2 Äussere Wandbekleidung ü.T. | E2 Revêtements de façades | E 2 Rivestimento della parete est. fuori terra | E2 Outer wall cladding o.T.
| E3 Einbauten zu Aussenwand | E3 Einbauten zu Aussenwand | E3 Fenêtres, portes, disp. de prot. | E 3 Infisso in facciata | E3 Fixtures to external wall
| F Bedachung Gebäude | F Bedachung Gebäude | F Toitures | F Tetto edificio | F Roofing
| G Ausbau Gebäude | G Ausbau Gebäude | G Aménagements intérieurs | G Finiture interne edificio | G Interior fittings
Bauteilgruppe | Lüftung | Lüftung | Inst. ventilation | Imp. ventilazione | Ventilation
| Elektro | Elektro | Inst. électrique | Imp. elettrico | Electrical installations
| Erdsonden | Erdsonden | Sondes géoth. | Sonde geot. | Ground probes
| Therm. Kollektoren | Therm. Kollektoren | Coll. Solaires | Coll. Solare | solar collectors
| Sanitär | Sanitär | Inst. Sanitaires | Imp. Sanitari | Sanitary facilities
| Photovoltaik | Photovoltaik | Inst. Photovoltaïque | Imp. Fotovoltaico | Solar power panels
| Wärmeabgabe | Wärmeabgabe | Diff. chaleur | Emiss. Calore | Heat emission
| Wärmeerzeugung | Wärmeerzeugung | Prod. chaleur | Gen. Termico | Heat generation
| Wärmeverteilung | Wärmeverteilung | Distr. chaleur | Distr. Calore | Heat distribution
CmpltText | Bauteile sind vollständig erfasst. | Bauteile sind vollständig erfasst. | Les composants sont entièrement enregistrés. | I componenti sono completamente registrati. | Components are completely entered.
| Es fehlen die Elementgruppen | Es fehlen die Elementgruppen | Ces groupes d'éléments sont manquants: | Mancano i gruppi di elementi | These element groups are missing:
| Technik ist vollständig erfasst. | Technik ist vollständig erfasst. | La technique est entièrement enregistrée. | La tecnica è completamente registrata. | Building Services are completely entered.
| Es fehlen die Technik-Elemente | Es fehlen die Technik-Elemente | Ces éléments techniques sont manquants: | Mancano gli elementi tecnici | These building service elements are missing:
0
0
0
0
Bauteilbezeichnungen
ID | Gewählt | Deutsch | Francais | Italiano | English | Bauteil-Code
BauteileNew | Baugrubenaushub in Deponie (BTK) | Baugrubenaushub in Deponie (BTK) | Déblai de fouille à la décharge (CC) | Deposito in discarica del materiale di scavo (BTK) | Excavated material in landfill (BTK) | B-5
| Baugrubenaushub, Lager Baustelle (BTK) | Baugrubenaushub, Lager Baustelle (BTK) | Déblai de fouille, dépôt sur le chantier (CC) | Deposito a lato del materiale di scavo (BTK) | Excavation pit, storage construction site (BTK) | B-6
| Fundamentplatte 25cm Beton (BTK) | Fundamentplatte 25cm Beton (BTK) | Radier en béton 25cm (CC) | Platea di fondazione 25 cm in CLS | foundation plate 25cm concrete (BTK) | C1-3
| Fundamentplatte 25cm Beton mit innerer Wärmedämmung XPS und Unterlagsboden (BTK) | Fundamentplatte 25cm Beton mit innerer Wärmedämmung XPS und Unterlagsboden (BTK) | Radier en béton 25cm avec isolation thermique XPS côté intérieur et chape flottante (CC) | Platea di fondazione 25 cm in CLS con isolamento termico interno XPS e massetto (BTK) | Foundation slab 25cm concrete with internal thermal insulation XPS and underlay floor (BTK) | C1-4
| Wärmedämmung, Fundamentplatte 25cm Beton, Zementüberzug (BTK) | Wärmedämmung, Fundamentplatte 25cm Beton, Zementüberzug (BTK) | Isolation thermique, radier en béton 25 cm, chape adhérente (CC) | Isolamento termico, platea di fondazione 25 cm CLS, rivestimento in cemento (BTK) | Thermal insulation, foundation slab 25cm concrete, cement coating (BTK) | C1-5
| Betonwand 25cm ungedämmt, Sickerplatten (BTK) | Betonwand 25cm ungedämmt, Sickerplatten (BTK) | Paroi en béton 25cm sans isolation, plaques filtrantes (CC) | Parete in CLS 25 cm, non isolata, elementi drenanti (BTK) | Concrete wall 25cm uninsulated, seepage plates (BTK) | C211-3
| Betonwand 25cm, Aussendämmung, Sickerplatten (BTK) | Betonwand 25cm, Aussendämmung, Sickerplatten (BTK) | Paroi en béton 25cm, isolation extérieure, plaques filtrantes (CC) | Parete in CLS 25 cm, isolamento esterno, elementi drenanti (BTK) | concrete wall 25cm, external insulation, seepage plates (BTK) | C211-4
| Betonwand 25cm, Innendämmung verkleidet, Sickerplatten (BTK) | Betonwand 25cm, Innendämmung verkleidet, Sickerplatten (BTK) | Paroi en béton 25cm, isolation intérieure avec parement, plaques filtrantes (CC) | Parete in CLS 25 cm, isolamento interno rivestito, elementi drenanti (BTK) | Concrete wall 25cm, interior insulation clad, seepage plates (BTK) | C211-5
| Aussenwand Holz massiv, innen Vorsatzschale 1-fach beplankt (Lignum) | Aussenwand Holz massiv, innen Vorsatzschale 1-fach beplankt (Lignum) | Paroi extérieure primaire en bois massif, doublage intérieur avec parement simple (lignum) | Parete esterna massiccia in legno, rivestimento interno a uno strato (Lignum) | Solid wood exterior wall, interior facing shell 1-fold planked (lignum) | C212-1
| Aussenwand Holzständer, innen Vorsatzschale 1-fach beplankt (Lignum) | Aussenwand Holzständer, innen Vorsatzschale 1-fach beplankt (Lignum) | Paroi extérieure primaire ossature bois, doublage intérieur avec parement simple (lignum) | Parete esterna intelaiata in legno, rivestimento interno a uno strato (Lignum) | outside wall wooden stand, inside facing shell 1-fold planked (lignum) | C212-2
| Backsteinmauerwerk, Aussenwärmedämmung hinterlüftet (BTK) | Backsteinmauerwerk, Aussenwärmedämmung hinterlüftet (BTK) | Maçonnerie en briques de terre cuite, isolation thermique extérieure ventilée (CC) | Muratura in cotto, isolamento termico esterno ventilato (BTK) | Brick masonry, external heat insulation ventilated (BTK) | C212-18
| Betonwand 20cm, Aussenwärmedämmung EPS verputzt (BTK) | Betonwand 20cm, Aussenwärmedämmung EPS verputzt (BTK) | Paroi en béton 20cm, isolation thermique extérieure EPS crépie (CC) | Parete 20 cm CLS, isolamento esterno EPS intonacato (BTK) | Concrete wall 20cm, external thermal insulation EPS plastered (BTK) | C212-19
| Einschalenbacksteinmauerwerk, Aussenwärmedämmung EPS verputzt (BTK) | Einschalenbacksteinmauerwerk, Aussenwärmedämmung EPS verputzt (BTK) | Maçonnerie à simple paroi en briques de terre cuite, isolation thermique extérieure EPS crépie (CC) | Parete in cotto monostrato, isolamento esterno EPS intonacato (BTK) | Single-shell brick masonry, external thermal insulation EPS plastered (BTK) | C212-20
| Holzelementwand ausgedämmt (BTK) | Holzelementwand ausgedämmt (BTK) | Paroi en éléments de bois avec isolation thermique intermédiaire (CC) | Parete in legno isolata (BTK) | Insulated wooden element wall (BTK) | C212-21
| Stahlblech-Sandwichpaneele (BTK) | Stahlblech-Sandwichpaneele (BTK) | Panneaux sandwich de tôle d'acier (CC) | Pannello sandwich in lamiera d'acciaio (BTK) | Sheet steel sandwich panels (BTK) | C212-22
| Stahlkassetten mit Zusatzdämmung, Stahlblechverkleidung (BTK) | Stahlkassetten mit Zusatzdämmung, Stahlblechverkleidung (BTK) | Bardage en cassettes d'acier avec isolation complémentaire, revêtement en tôle d'acier (CC) | Cassette in lamiera con isol. aggiuntivo, rivest. in lamiera d'acciaio (BTK) | Steel cassettes with additional insulation, sheet steel cladding (BTK) | C212-23
| Zweischalenmauerwerk verputzt, Kerndämmung (BTK) | Zweischalenmauerwerk verputzt, Kerndämmung (BTK) | Maçonnerie à double paroi crépie, vide de maçonnerie isolé (CC) | Muratura doppia in cotto con isolamento termico interposto (BTK) | Double-shell masonry plastered, core insulation (BTK) | C212-24
| Backstein-Innenwand verputzt (BTK) | Backstein-Innenwand verputzt (BTK) | Paroi intérieure en briques de terre cuite, crépie (CC) | Parete interna in cotto intonacata (BKT) | Brick interior wall plastered (BTK) | C22-1
| Betonwand 20cm (BTK) | Betonwand 20cm (BTK) | Paroi en béton 20cm (CC) | Parete in CLS 20 cm (BTK) | concrete wall 20cm (BTK) | C22-2
| Leichtbauwand Gipskarton, 2-fach beplankt (BTK) | Leichtbauwand Gipskarton, 2-fach beplankt (BTK) | Paroi légère en plaques de plâtre cartonné avec parement double (CC) | Parete leggera in carongesso, rivestita sui due lati (BTK) | Lightweight construction wall plasterboard, 2-fold planking (BTK) | C22-3
| Trennwand 1-schalig, Ständer, Gipskarton einfach beplankt (Lignum) | Trennwand 1-schalig, Ständer, Gipskarton einfach beplankt (Lignum) | Cloison simple ossature, montants, parement simple en plaques de plâtre cartonné (lignum) | Parete divisoria monostrato, intelaiatura, cartongesso a uno strato (Lignum) | Partition wall 1-skinned, stand, plasterboard single planked (Lignum) | C22-6
| Trennwand 2-Schalig, Ständer, Gipskarton einfach beplankt (Lignum) | Trennwand 2-Schalig, Ständer, Gipskarton einfach beplankt (Lignum) | Cloison double ossature, montants, parement simple en plaques de plâtre cartonné (lignum) | Parete divisoria bistrato, intelaiatura, cartongesso a uno strato (Lignum) | Partition wall 2-layer, stand, plasterboard single planked (Lignum) | C22-7
| Trennwand Holz (BTK) | Trennwand Holz (BTK) | Paroi de séparation en bois (CC) | Parete divisoria in legno (BTK) | Partition wall wood (BTK) | C22-8
| Trennwand Holz massiv, mit Vorsatzschale Gipskarton doppelt beplankt (Lignum) | Trennwand Holz massiv, mit Vorsatzschale Gipskarton doppelt beplankt (Lignum) | Paroi de séparation en bois massif avec doublage en plaques de plâtre cartonné (lignum) | Parete divisoria massiccia in legno, con rivestimento in cartongesso doppio strato | Partition wall solid wood, with facing layer plasterboard double planked (Lignum) | C22-9
| Trennwand Vollgips (BTK) | Trennwand Vollgips (BTK) | Paroi de séparation en carreaux de plâtre massif (CC) | Parete divisoria massiccia in gesso (BTK) | Partition wall solid plaster (BTK) | C22-10
| Zweischalige Backsteinwand, verputzt (BTK) | Zweischalige Backsteinwand, verputzt (BTK) | Maçonnerie à double paroi crépie (CC) | Doppia parete in mattoni di cotto, intonacata (BTK) | Double-shell brick wall, plastered (BTK) | C22-11
| Balkendecke, Nassestrich mit heruntergehängter Decke (Lignum) | Balkendecke, Nassestrich mit heruntergehängter Decke (Lignum) | Solivage, chape et faux-plafond (lignum) | Solaio con travetti, massetto con controsoffitto sospeso (Lignum) | Beam ceiling, wet screed with suspended ceiling (Lignum) | C41-1
| Balkendecke, sichtbare Balken, einfache Decke mit Nassestrich (Lignum) | Balkendecke, sichtbare Balken, einfache Decke mit Nassestrich (Lignum) | Solivage, solives apparentes, plancher simple avec chape humide (lignum) | Solaio con travetti in vista, soffitto semplice, massetto normale (Lignum) | beam ceiling, visible beams, simple ceiling with wet screed (lignum) | C41-2
| Balkendecke, sichtbare Balken, einfache Decke mit Trockenestrich (Lignum) | Balkendecke, sichtbare Balken, einfache Decke mit Trockenestrich (Lignum) | Solivage, solives apparentes, plancher simple avec chape sèche (lignum) | Solaio con travetti in vista, soffitto semplice, massetto a secco (Lignum) | beam ceiling, visible beams, simple ceiling with dry screed (lignum) | C41-3
| Balkendecke, Trockenestrich mit heruntergehängter Decke (Lignum) | Balkendecke, Trockenestrich mit heruntergehängter Decke (Lignum) | Solivage, chape sèche et faux-plafond (lignum) | Solaio con travetti, sottofondo a secco e con soffitto ribassato (Lignum) | Beam ceiling, dry screed with suspended ceiling (Lignum) | C41-4
| Betondecke 22 cm mit innerer Wärmedämmung EPS, Trittschalldämmung, Unterlagsboden (BTK) | Betondecke 22 cm mit innerer Wärmedämmung EPS, Trittschalldämmung, Unterlagsboden (BTK) | Dalle en béton 22 cm avec isolation thermique EPS intérieure, isolation contre les bruits de choc, chape flottante (CC) | Soletta in CLS 22 cm con isolamento termico interno EPS, strato anticalpestio, massetto (BTK) | Concrete floor 22 cm with internal thermal insulation EPS, impact sound insulation, underlay floor (BTK) | C41-5
| Betondecke 22cm mit innerer Wärmedämmung PUR, Unterlagsboden (BTK) | Betondecke 22cm mit innerer Wärmedämmung PUR, Unterlagsboden (BTK) | Dalle en béton 22 cm avec isolation thermique PUR intérieure, chape flottante (CC) | Soletta in CLS 22 cm con isolamento termico interno PUR, massetto (BTK) | Concrete ceiling 22cm with internal thermal insulation PUR, underlay floor (BTK) | C41-6
| Betondecke 22cm mit Trittschalldämmung und Unterlagsboden (BTK) | Betondecke 22cm mit Trittschalldämmung und Unterlagsboden (BTK) | Dalle en béton 22 cm avec isolation contre les bruits de choc, chape flottante (CC) | Soletta in CLS 22 cm con strato anticalpestio e massetto | Concrete ceiling 22cm with footfall sound insulation and underlay (BTK) | C41-7
| Betondecke 22cm mit verputzter Aussenwärmedämmung (BTK) | Betondecke 22cm mit verputzter Aussenwärmedämmung (BTK) | Dalle en béton 22 cm avec isolation thermique extérieure crépie (CC) | Soletta in CLS 22 cm con isolamento termico esterno intonacato (BTK) | Concrete ceiling 22cm with plastered external thermal insulation (BTK) | C41-8
| Brettschichtholz-Massivdecke 16cm, Trittschalldämmung, Unterlagsboden (BTK) | Brettschichtholz-Massivdecke 16cm, Trittschalldämmung, Unterlagsboden (BTK) | Plancher en bois massif (BSH) 16cm, isolation contre les bruits de choc, chape flottante (CC) | Soletta massiccia con tavole in legno 16 cm, strato anticalpestio, massetto (BTK) | Glued laminated timber solid ceiling 16cm, impact sound insulation, underlay floor (BTK) | C41-10
| Hohlkastendecke, Nassestrich mit heruntergeh. Decke (Lignum) | Hohlkastendecke, Nassestrich mit heruntergeh. Decke (Lignum) | Plancher en éléments à caissons, chape humide et faux-plafond (lignum) | Solaio a cassettoni in legno, massetto, soffitto ribassato (Lignum) | Hollow box ceiling, wet screed with down. Ceiling (lignum) | C41-11
| Hohlkastendecke, Nassestrich, ohne heruntergeh. Decke (Lignum) | Hohlkastendecke, Nassestrich, ohne heruntergeh. Decke (Lignum) | Plancher en éléments à caissons, chape humide, pas de faux-plafond (lignum) | Solaio a cassettoni in legno, massetto, senza soffitto ribassato (Lignum) | Hollow box ceiling, wet screed, without descending. Ceiling (lignum) | C41-12
| Holzbalkendecke mit Zusatzdämmung 8cm Steinwolle, Verkleidung aussen, Spanplatte innen (BTK) | Holzbalkendecke mit Zusatzdämmung 8cm Steinwolle, Verkleidung aussen, Spanplatte innen (BTK) | Plancher à poutres de bois avec isolation ininterrompue en laine de pierre 8cm, revêtement côté extérieur, panneau de particules côté intérieur (CC) | Solaio con travetti con isolamento supplementare 8 cm lana di roccia, rivestimento esterno, pannello truciolare interno (BTK) | wooden beam ceiling with additional insulation 8cm rock wool, cladding outside, chipboard inside (BTK) | C41-13
| Holz-Beton-Verbunddecke, Nassestrich ohne heruntergeh. Decke (Lignum) | Holz-Beton-Verbunddecke, Nassestrich ohne heruntergeh. Decke (Lignum) | Dalle mixte bois-béton, chape humide, pas de faux-plafond (lignum) | Solaio misto legno-calcestruzzo, massetto, senza soffitto ribassato. Soffitto (Lignum) | Wood-concrete composite ceiling, wet screed without going down. Ceiling (Lignum) | C41-15
| Holzkastendecke gedämmt, Trittschalldämmung, Spanplatte (BTK) | Holzkastendecke gedämmt, Trittschalldämmung, Spanplatte (BTK) | Plancher à caissons en bois avec isolation thermique intégrée, isolation contre les bruits de choc, panneau de particules (CC) | Solaio a cassettoni isolato, strato anticalpestio, pannello truciolare (BTK) | Insulated wooden box ceiling, impact sound insulation, chipboard (BTK) | C41-17
| Massivholzdecke, Nassestrich mit heruntergeh. Decke (Lignum) | Massivholzdecke, Nassestrich mit heruntergeh. Decke (Lignum) | Plancher en bois massif, chape humide et faux-plafond (lignum) | Soletta massiccia in legno, massetto, con soffitto ribassato (Lignum) | Solid wood ceiling, wet screed with going down. Ceiling (Lignum) | C41-18
| Massivholzdecke, Nassestrich ohne heruntergeh. Decke (Lignum) | Massivholzdecke, Nassestrich ohne heruntergeh. Decke (Lignum) | Plancher en bois massif, chape humide, pas de faux-plafond (lignum) | Soletta massiccia in legno, massetto, senza soffitto ribassato (Lignum) | Solid wood ceiling, wet screed without going down. Ceiling (Lignum) | C41-19
| Massivholzdecke, Trockenestrich mit herunterge. Decke (Lignum) | Massivholzdecke, Trockenestrich mit herunterge. Decke (Lignum) | Plancher en bois massif, chape sèche et faux-plafond (lignum) | Soletta massiccia in legno, sottofondo a secco, con soffitto ribassato (Lignum) | Solid wood ceiling, dry screed with down. Ceiling (Lignum) | C41-20
| Trapezblechdecke mit Beton 18cm, Trittschalldämmung, Unterlagsboden (BTK) | Trapezblechdecke mit Beton 18cm, Trittschalldämmung, Unterlagsboden (BTK) | Dalle en béton 18cm avec coffrage perdu en tôle trapézoïdale, isolation contre les bruits de choc, chape flottante (CC) | Solaio il lamiera grecata con CLS 18 cm, strato anticalpestio, sottofondo (BTK) | Trapezoidal sheet metal ceiling with concrete 18cm, impact sound insulation, underlay floor (BTK) | C41-21
| Dachkonstruktion Holz massiv (Lignum) | Dachkonstruktion Holz massiv (Lignum) | Structure du toit en bois massif (lignum) | Tetto in legno massiccio (Lignum) | Solid wood roof construction (Lignum) | C44-5
| Dachkonstruktion Holz, Balken/Sparren mit HWS-Platte beplankt (Lignum) | Dachkonstruktion Holz, Balken/Sparren mit HWS-Platte beplankt (Lignum) | Structure du toit en bois, poutres/chevrons avec contreventement en panneau dérivé du bois (lignum) | Tetto in legno, assito/travetti rivestimento con lastre derivate dal legno (Lignum) | Timber roof construction, beam/rafter planked with HWS panel (Lignum) | C44-6
| Dachkonstruktion Holz, Balken/Sparren sichtbar (Lignum) | Dachkonstruktion Holz, Balken/Sparren sichtbar (Lignum) | Structure du toit en bois, poutres/chevrons apparents (lignum) | Tetto in legno, assito/travetti in vista (Lignum) | Roof construction wood, beam/rafter visible (Lignum) | C44-7
| Flachdach, Betondecke 22cm, EPS-Dämmung, Bitumenbahn, begehbarer Belag (BTK) | Flachdach, Betondecke 22cm, EPS-Dämmung, Bitumenbahn, begehbarer Belag (BTK) | Toit plat, dalle en béton 22cm, isolation thermique EPS, lé d'étanchéité bitumineux, couche de protection, accessible (CC) | Tetto piano, soletta in CLS 22 cm, isolamento EPS, guaina bituminosa, pavimentazione calpestabile (BTK) | Flat roof, concrete ceiling 22cm, EPS insulation, bitumen sheeting, walkable surface (BTK) | C44-8
| Flachdach, Betondecke 22cm, EPS-Dämmung, Bitumenbahn, Kies (BTK) | Flachdach, Betondecke 22cm, EPS-Dämmung, Bitumenbahn, Kies (BTK) | Toit plat, dalle en béton 22cm, isolation thermique EPS, lé d'étanchéité bitumineux, gravier (CC) | Tetto piano, soletta in CLS 22 cm, isolamento EPS, guaina bituminosa, ghiaia (BTK) | Flat roof, concrete ceiling 22cm, EPS insulation, bitumen sheeting, gravel (BTK) | C44-9
| Flachdach, Holzelementdach ausgedämmt, Bitumenbahn, Kies (BTK) | Flachdach, Holzelementdach ausgedämmt, Bitumenbahn, Kies (BTK) | Toit plat, toit en élément de bois avec isolation thermique intermédiaire, lé d'étanchéité bitumineux, gravier (CC) | Tetto piano, elementi in legno con isolamento, guaina bituminosa, ghiaia (BTK) | Flat roof, wooden element roof insulated, bitumen sheeting, gravel (BTK) | C44-10
| Flachdach, Trapezblech, Dämmung EPS, begehbar (BTK) | Flachdach, Trapezblech, Dämmung EPS, begehbar (BTK) | Toit plat, tôle trapézoïdale, isolation thermique EPS, accessible (CC) | Tetto piano, lamiera grecata, isolamento in EPS, calpestabile (BTK) | Flat roof, trapezoidal sheet metal, insulation EPS, accessible (BTK) | C44-11
| Schrägdach, Holzelementdach ausgedämmt (BTK) | Schrägdach, Holzelementdach ausgedämmt (BTK) | Toit à pans inclinés, toit en élément de bois avec isolation thermique intermédiaire (CC) | Tetto a falde, elementi in legno, isolata (BTK) | pitched roof, wooden element roof insulated (BTK) | C44-16
| Schrägdach, Sparrenlage mit Dämmung und Zusatzdämmung (BTK) | Schrägdach, Sparrenlage mit Dämmung und Zusatzdämmung (BTK) | Toit à pans inclinés, chevrons avec isolation thermique intermédiaire et isolation complémentaire (CC) | Tetto a falde, travetti in legno con isolamento interposto e isolamento aggiuntivo (BTK) | Sloping roof, rafter layer with insulation and additional insulation (BTK) | C44-17
| Abluftanlage Wohnen, Küche und Bad (KBOB) | Abluftanlage Wohnen, Küche und Bad (KBOB) | Evacuation d'air: séjour, cuisine et salle de bain | Impianto di estrazione aria domestico, cucina e bagno | Exhaust air system living room, kitchen and bathroom (KBOB) | D-2
| Elektroanlagen Büro (KBOB) | Elektroanlagen Büro (KBOB) | Installations électriques, bureau | Impianto elettrico ufficio | Electrical installations office (KBOB) | D-5
| Elektroanlagen Wohnen (KBOB) | Elektroanlagen Wohnen (KBOB) | Installations électriques, habitation | Impianto elettrico abitazione | Housing electrical installations (KBOB) | D-6
| Erdsonden, für Sole-Wasser-Wärmepumpe (KBOB) | Erdsonden, für Sole-Wasser-Wärmepumpe (KBOB) | Sondes géothermiques, pour pompe à chaleur saumure-eau | Sonde geotermiche, per pompa di calore salamoia-acqua | Ground probes, for brine-water heat pump (KBOB) | D-7
| Flachkollektor für Raumheizung und Warmwasser EFH (KBOB) | Flachkollektor für Raumheizung und Warmwasser EFH (KBOB) | Collecteurs solaires plans, chauffage et eau chaude maison individuelle | Collettore solare piano per il riscaldamento e l'acqua calda casa monofamiliare | Flat plate collector for space heating and hot water EFH (KBOB) | D-9
| Flachkollektor für Warmwasser EFH (KBOB) | Flachkollektor für Warmwasser EFH (KBOB) | Collecteurs solaires plans, eau chaude maison individuelle | Collettore solare piano per l'acqua calda casa monofamiliare | Flat plate collector for hot water EFH (KBOB) | D-10
| Flachkollektor für Warmwasser MFH (KBOB) | Flachkollektor für Warmwasser MFH (KBOB) | Collecteurs solaires plans, eau chaude habitat collectif | Collettore solare piano per l'acqua calda casa plurifamiliare | Flat plate collector for hot water MFH (KBOB) | D-11
| Lüftungsanlage Büro (4 m3/h*m2) (KBOB) | Lüftungsanlage Büro (4 m3/h*m2) (KBOB) | Ventilation bureau (4 m3/h*m2) | Impianto di ventilazione ufficio (4 m3/h*m2) | Office ventilation system (4 m3/h*m2) (KBOB) | D-12
| Lüftungsanlage Schule, Versammlung (8 m3/h*m2) (KBOB) | Lüftungsanlage Schule, Versammlung (8 m3/h*m2) (KBOB) | Ventilation école, réunion (8 m3/h*m2) | Impianto di ventilazione scuola, sala riunioni (8 m3/h*m2) | Ventilation system school, assembly (8 m3/h*m2) (KBOB) | D-14
| Lüftungsanlage Wohnen, Blechkanäle, inkl. Küchenabluft (KBOB) | Lüftungsanlage Wohnen, Blechkanäle, inkl. Küchenabluft (KBOB) | Ventilation habitation, canaux en tôle, évacuation d'air cuisine inclue | Impianto di ventilazione abitazione, canali in lamiera, incluso cappa cucina | Ventilation system living, sheet metal ducts, incl. kitchen exhaust air (KBOB) | D-16
| Lüftungsanlage Wohnen, PE-Kanäle, inkl. Küchenabluft (KBOB) | Lüftungsanlage Wohnen, PE-Kanäle, inkl. Küchenabluft (KBOB) | Ventilation habitation, canaux en PE, évacuation d'air cuisine inclue | Impianto di ventilazione abitazione, canali in PE, incluso cappa cucina | Ventilation system living, PE ducts, incl. kitchen exhaust air (KBOB) | D-17
| Lüftungsanlage, spez. Luftmenge 6 m3/hm2 EBF (KBOB) | Lüftungsanlage, spez. Luftmenge 6 m3/hm2 EBF (KBOB) | Ventilation bureau, besoins en air 6 m3/hm2 SRE | Impianto di ventilazione, flusso d'aria specifico 6 m3/hm2 SRE | Ventilation system, specific air volume 6 m3/hm2 EBF (KBOB) | D-18
| Sanitäranlagen, Büro, aufwändig, inkl. Apparate und Leitungen (KBOB) | Sanitäranlagen, Büro, aufwändig, inkl. Apparate und Leitungen (KBOB) | Installations sanitaires, bureau, degré de complexité élevé, appareils et conduites compris | Impianti sanitari, ufficio, complesso, incluso apparecchi e tubazioni | Sanitary facilities, office, elaborate, incl. apparatuses and pipes (KBOB) | D-21
| Sanitäranlagen, Büro, einfach, inkl. Apparate und Leitungen (KBOB) | Sanitäranlagen, Büro, einfach, inkl. Apparate und Leitungen (KBOB) | Installations sanitaires, bureau, degré de complexité faible, appareils et conduites compris | Impianti sanitari abitazione, semplice, incluso apparecchi e tubazioni | Sanitary facilities, office, simple, incl. apparatus and wiring (KBOB) | D-22
| Sanitäranlagen, Wohnen, inkl. Apparate und Leitungen (KBOB) | Sanitäranlagen, Wohnen, inkl. Apparate und Leitungen (KBOB) | Installations sanitaires, habitations, appareils et conduites compris | Impianti sanitari, abitazione, incluso apparecchi e tubazioni | Sanitary facilities, living, incl. apparatus and pipes (KBOB) | D-23
| Solarstromanlage Fassade (KBOB) | Solarstromanlage Fassade (KBOB) | Installation photovoltaïque façade | Impianto fotovoltaico in facciata | Solar power system facade (KBOB) | D-26
| Solarstromanlage Flachdach (KBOB) | Solarstromanlage Flachdach (KBOB) | Installation photovoltaïque toiture plate | Impianto fotovoltaico tetto piano | Solar power system flat roof (KBOB) | D-27
| Solarstromanlage Schrägdach (KBOB) | Solarstromanlage Schrägdach (KBOB) | Installation photovoltaïque toiture inclinée | Impianto fotovoltaico tetto a falde | Solar power system pitched roof (KBOB) | D-28
| Wärmeabgabe über Fussbodenheizung (KBOB) | Wärmeabgabe über Fussbodenheizung (KBOB) | Diffusion de chaleur par chauffage au sol | Emissione del calore tramite riscaldamento a pavimento | Heat emission via underfloor heating (KBOB) | D-29
| Wärmeabgabe über Heizkörper (KBOB) | Wärmeabgabe über Heizkörper (KBOB) | Diffusion de chaleur par corps de chauffe | Emissione del calore tramite corpo riscaldante | Heat emission via radiators (KBOB) | D-30
| Wärmeabgabe über Heizkühldecke (ohne Gips- oder Metalldecke) (KBOB) | Wärmeabgabe über Heizkühldecke (ohne Gips- oder Metalldecke) (KBOB) | Diffusion de chaleur par système de chauffage et refroidissement au plafond (pas de faux-plafond en plâtre ou en métal) | Emissione del calore tramite soffitto riscaldante/raffreddante (senza elementi in gesso o metallo) | Heat dissipation via radiant cooling ceiling (without plaster or metal ceiling) (KBOB) | D-31
| Wärmeerzeuger, spez. Leistungsbedarf 10 W/m2 (KBOB) | Wärmeerzeuger, spez. Leistungsbedarf 10 W/m2 (KBOB) | Production de chaleur, besoins en puissance 10 W/m2 | Generatore termico, fabbisogno di potenza specifica 10 W/m2 | Heat generator, specific power requirement 10 W/m2 (KBOB) | D-32
| Wärmeerzeuger, spez. Leistungsbedarf 30 W/m2 (KBOB) | Wärmeerzeuger, spez. Leistungsbedarf 30 W/m2 (KBOB) | Production de chaleur, besoins en puissance 30 W/m2 | Generatore termico, fabbisogno di potenza specifica 30 W/m2 | Heat generator, specific power requirement 30 W/m2 (KBOB) | D-33
| Wärmeerzeuger, spez. Leistungsbedarf 50 W/m2 (KBOB) | Wärmeerzeuger, spez. Leistungsbedarf 50 W/m2 (KBOB) | Production de chaleur, besoins en puissance 50 W/m2 | Generatore termico, fabbisogno di potenza specifica 50 W/m2 | Heat generator, specific power requirement 50 W/m2 (KBOB) | D-34
| Wärmeverteilung Bürogebäude (KBOB) | Wärmeverteilung Bürogebäude (KBOB) | Distribution de chaleur, administration | Distribuzione del calore edifico amministrativo | Heat distribution office building (KBOB) | D-36
| Wärmeverteilung und Abgabe, Luftheizung (KBOB) | Wärmeverteilung und Abgabe, Luftheizung (KBOB) | Distribution et diffusion de chaleur, chauffage à air chaud | Distribuzione e emissione del calore, riscaldamento ad aria | Heat distribution and delivery, air heating (KBOB) | D-39
| Wärmeverteilung Wohngebäude (KBOB) | Wärmeverteilung Wohngebäude (KBOB) | Distribution de chaleur, habitation | Distribuzione del calore edificio abitativo | Heat distribution in residential buildings (KBOB) | D-40
| Alu-Fenster 3-IV (BTK) | Alu-Fenster 3-IV (BTK) | Fenêtre en aluminium 3IV (CC) | Finestra in alluminio triplo vetro (BTK) | Aluminium windows 3-IV (BTK) | E3-1
| Aussentüre Holz (BTK) | Aussentüre Holz (BTK) | Porte extérieure, bois (CC) | Porta esterna in legno (BTK) | External door wood (BTK) | E3-2
| Holzfenster 3-IV (BTK) | Holzfenster 3-IV (BTK) | Fenêtre en bois 3IV (CC) | Finestra in legno triplo vetro (BTK) | Wooden windows 3-IV (BTK) | E3-3
| Holz-Metall-Fenster 3-IV (BTK) | Holz-Metall-Fenster 3-IV (BTK) | Fenêtre bois-métal 3IV (CC) | Finestra legno-metallo vetro triplo (BTK) | Wood-metal windows 3-IV (BTK) | E3-4
| Kunststofffenster 3-IV (BTK) | Kunststofffenster 3-IV (BTK) | Fenêtre en matière synthétique 3IV (CC) | Finestra in plastica vetro triplo (BTK) | Plastic windows 3-IV (BTK) | E3-5
| Aushub (SIA 2032) | Aushub (SIA 2032) | Excavation (SIA 2032) | Scavo (SIA 2032) | Excavation (SIA 2032) | B-1
| Baugrubenabschluss, Rühlwand (SIA 2032) | Baugrubenabschluss, Rühlwand (SIA 2032) | Fermeture de la fosse du bâtiment, paroi berlinoise (SIA 2032) | Chiusura della fossa dell'edificio, parete berlinese (SIA 2032) | Building pit closure, retaining wall (SIA 2032) | B-3
| Baugrubenabschluss, Schlitzwand (SIA 2032) | Baugrubenabschluss, Schlitzwand (SIA 2032) | Fermeture de fosse du bâtiment, paroi de membrane (SIA 2032) | Chiusura della fossa dell'edificio, parete del diaframma (SIA 2032) | Building pit closure, diaphragm wall (SIA 2032) | B-2
| Baugrubenabschluss, Spundwand (SIA 2032) | Baugrubenabschluss, Spundwand (SIA 2032) | Fin de la fouille, paroi de palplanches (SIA 2032) | Chiusura della fossa dell'edificio, parete di palancole (SIA 2032) | Building pit closure, sheet pile wall (SIA 2032) | B-4
| Pfählung, Mikrobohrpfahl (SIA 2032) | Pfählung, Mikrobohrpfahl (SIA 2032) | Pile, micro-pile (SIA 2032) | Pali, micropali (SIA 2032) | Pile, micro pile (SIA 2032) | B-7
| Pfählung, Ortbetonverdrängungspfahl (SIA 2032) | Pfählung, Ortbetonverdrängungspfahl (SIA 2032) | Pieu, pieu de déplacement en béton in situ (SIA 2032) | Palo, palo dislocante in calcestruzzo gettato in opera (SIA 2032) | Pile, in-situ concrete displacement pile (SIA 2032) | B-8
| Pfählung, Vorgefertigter Betonpfahl (SIA 2032) | Pfählung, Vorgefertigter Betonpfahl (SIA 2032) | Pile, pieu en béton préfabriqué (SIA 2032) | Pali, palo prefabbricato in calcestruzzo (SIA 2032) | Pile, prefabricated concrete pile (SIA 2032) | B-9
| Bodenplatte, Fundament ungedämmt (SIA 2032) | Bodenplatte, Fundament ungedämmt (SIA 2032) | Plaque de base, fondation non isolée (SIA 2032) | Piastra di base, fondazione non isolata (SIA 2032) | Base plate, foundation uninsulated (SIA 2032) | C1-2
| Bodenplatte, Fundament gedämmt (SIA 2032) | Bodenplatte, Fundament gedämmt (SIA 2032) | Plaque de base, fondation isolée (SIA 2032) | Piastra di base, fondazione isolata (SIA 2032) | Base plate, foundation insulated (SIA 2032) | C1-1
| Aussenwand unter Terrain ungedämmt (SIA 2032) | Aussenwand unter Terrain ungedämmt (SIA 2032) | Mur extérieur sous terrain non isolé (SIA 2032) | Muro esterno sotto il terreno non isolato (SIA 2032) | External wall under terrain uninsulated (SIA 2032) | C211-2
| Aussenwand unter Terrain gedämmt (SIA 2032) | Aussenwand unter Terrain gedämmt (SIA 2032) | Paroi extérieure isolée sous terrain (SIA 2032) | Parete esterna isolata sotto il terreno (SIA 2032) | External wall insulated under terrain (SIA 2032) | C211-1
| Dach unter Terrain ungedämmt (SIA 2032) | Dach unter Terrain ungedämmt (SIA 2032) | Toit sous terrain non isolé (SIA 2032) | Tetto sotto il terreno non isolato (SIA 2032) | Roof under terrain uninsulated (SIA 2032) | C44-4
| Dach unter Terrain gedämmt (SIA 2032) | Dach unter Terrain gedämmt (SIA 2032) | Toiture isolée sous le terrain (SIA 2032) | Tetto isolato sotto il terreno (SIA 2032) | Roof insulated under terrain (SIA 2032) | C44-3
| Betonwand mit Innenputz, äussere Backsteinverkleidung (SIA 2032) | Betonwand mit Innenputz, äussere Backsteinverkleidung (SIA 2032) | Mur en béton avec enduit intérieur, parois extérieur en briques (SIA 2032) | Parete in calcestruzzo con intonaco interno, parete esterna in mattoni (SIA 2032) | Concrete wall with internal plaster, external brick cladding (SIA 2032) | C212-8
| Betonwand mit Innenputz, hinterlüftete Bekleidung Faserzement/Naturstein (SIA 2032) | Betonwand mit Innenputz, hinterlüftete Bekleidung Faserzement/Naturstein (SIA 2032) | Mur en béton avec enduit intérieur, revêtement en fibrociment/pierre (SIA 2032) | Parete in calcestruzzo con intonaco interno, rivest. in fibrocemento/pietra (SIA 2032) | Concrete wall with internal plaster, cladding fibre cement/stone (SIA 2032) | C212-9
| Betonwand mit Innenputz, hinterlüftete Bekleidung Metall/Glas (SIA 2032) | Betonwand mit Innenputz, hinterlüftete Bekleidung Metall/Glas (SIA 2032) | Mur en béton avec enduit intérieur, revêtement en métal/verre (SIA 2032) | Parete in calcestruzzo con intonaco interno, rivest. in metallo/vetro (SIA 2032) | Concrete wall with internal plaster, cladding metal/glass (SIA 2032) | C212-10
| Betonwand mit Innenputz, verputzte Aussenwärmedämmung (SIA 2032) | Betonwand mit Innenputz, verputzte Aussenwärmedämmung (SIA 2032) | Mur en béton avec enduit intérieur, isolation extérieure crépie (SIA 2032) | Parete in calcestruzzo con intonaco interno, isolamento esterno intonacato (SIA 2032) | Concrete wall with internal plaster, plastered external insulation (SIA 2032) | C212-11
| Backsteinwand mit Innenputz, Zweischalenmauerwerk (SIA 2032) | Backsteinwand mit Innenputz, Zweischalenmauerwerk (SIA 2032) | Mur en briques avec enduit intérieur, double paroi (SIA 2032) | Muro in mattoni con intonaco interno, parete a doppio guscio (SIA 2032) | External wall construction brick wall with internal plaster,double shell (SIA 2032) | C212-3
| Backsteinwand mit Innenputz, hinterlüftete Bekleidung Faserzement/Naturstein (SIA 2032) | Backsteinwand mit Innenputz, hinterlüftete Bekleidung Faserzement/Naturstein (SIA 2032) | Mur en briques avec enduit intérieur, revêtement en fibrociment/pierre (SIA 2032) | Muro in mattoni con intonaco interno, rivest. in fibrocemento/pietra (SIA 2032) | External wall construction brick wall with internal plaster, cladding fibre cement/stone (SIA 2032) | C212-4
| Backsteinwand mit Innenputz, hinterlüftete Bekleidung Holz (SIA 2032) | Backsteinwand mit Innenputz, hinterlüftete Bekleidung Holz (SIA 2032) | Mur en briques avec enduit intérieur, revêtementen bois (SIA 2032) | Muro in mattoni con intonaco interno, rivest. in legno (SIA 2032) | External wall construction brick wall with internal plaster, cladding wood (SIA 2032) | C212-5
| Backsteinwand mit Innenputz, hinterlüftete Bekleidung Metall/Glas (SIA 2032) | Backsteinwand mit Innenputz, hinterlüftete Bekleidung Metall/Glas (SIA 2032) | Mur en briques avec enduit intérieur, revêtement en métal/verre (SIA 2032) | Muro in mattoni con intonaco interno, rivest. in metallo/vetro (SIA 2032) | External wall construction brick wall with internal plaster, cladding metal/glass (SIA 2032) | C212-6
| Backsteinwand mit Innenputz, verputzte Aussenwärmedämmung (SIA 2032) | Backsteinwand mit Innenputz, verputzte Aussenwärmedämmung (SIA 2032) | Mur en briques avec enduit intérieur, isolation extérieure crépie (SIA 2032) | Muro in mattoni con intonaco interno, isolamento esterno intonacato (SIA 2032) | External wall construction brick wall with internal plaster, plastered external insulation (SIA 2032) | C212-7
| Holzwand mit innerer Gipsbekleidung, hinterlüftete Bekleidung Faserzement/Naturstein (SIA 2032) | Holzwand mit innerer Gipsbekleidung, hinterlüftete Bekleidung Faserzement/Naturstein (SIA 2032) | Mur en bois, revêtement int. en plâtre, revêtement ext. en fibrociment/pierre (SIA 2032) | Muro in legno, rivest. interno in gesso, rivest. esterno in fibrocemento/pietra (SIA 2032) | Wood construction, with inner plaster covering, cladding fibre cement/stone (SIA 2032) | C212-14
| Holzwand mit innerer Gipsbekleidung, hinterlüftete Bekleidung Holz (SIA 2032) | Holzwand mit innerer Gipsbekleidung, hinterlüftete Bekleidung Holz (SIA 2032) | Mur en bois, revêtement int. en plâtre, revêtement ext. en bois (SIA 2032) | Muro in legno, rivest. interno in gesso, rivest. esterno in legno (SIA 2032) | Wood construction, with inner plaster covering, cladding wood (SIA 2032) | C212-15
| Holzwand mit innerer Gipsbekleidung, hinterlüftete Bekleidung Metall/Glas (SIA 2032) | Holzwand mit innerer Gipsbekleidung, hinterlüftete Bekleidung Metall/Glas (SIA 2032) | Mur en bois, revêtement int. en plâtre, revêtement ext. en métal/verre (SIA 2032) | Muro in legno, rivest. interno in gesso, rivest. esterno in metallo/vetro (SIA 2032) | Wood construction, with inner plaster covering, cladding metal/glass (SIA 2032) | C212-16
| Einsteinmauerwerk dämmend, mit Innenputz und Aussenputz (SIA 2032) | Einsteinmauerwerk dämmend, mit Innenputz und Aussenputz (SIA 2032) | Maçonnerie isolante en briques avec enduit intérieur et extérieur (SIA 2032) | Muratura monoblocco isolante, con intonaco interno e esterno (SIA 2032) | Insulating single brick masonry, with internal and external plaster (SIA 2032) | C212-12
| Einsteinmauerwerk dämmend, mit Innenputz und verputzter Aussenwärmedämmung (SIA 2032) | Einsteinmauerwerk dämmend, mit Innenputz und verputzter Aussenwärmedämmung (SIA 2032) | Maçonnerie isolante en briques avec enduit intérieur, isolation ext. crépie (SIA 2032) | Muratura monoblocco isolante, con intonaco int., isolamento est. intonacato (SIA 2032) | Insulating single brick masonry, with internal plaster, plastered external insulation (SIA 2032) | C212-13
| Stützenraster, Fassadensystem Alu/Glas (SIA 2032) | Stützenraster, Fassadensystem Alu/Glas (SIA 2032) | Grille de colonnes avec système de façade aluminium/verre (SIA 2032) | Griglia a colonna con sistema di facciata alluminio/vetro (SIA 2032) | Column grid with aluminum/glass facade system (SIA 2032) | C212-17
| Mittelwert Fenster 3-fach IV, inkl. Sonnenschutz (SIA 2032) | Mittelwert Fenster 3-fach IV, inkl. Sonnenschutz (SIA 2032) | Fenêtre, valeur moyenne, 3 fois IV, y compris protection solaire (SIA 2032) | Finestra, valore media, 3 volte IV, incl. protezione solare (SIA 2032) | Average window 3-fold IV, incl. sun protection (SIA 2032) | E3-6
| Betondecke 25 cm mit Innenputz, gedämmt (SIA 2032) | Betondecke 25 cm mit Innenputz, gedämmt (SIA 2032) | Plafond en béton 25 cm avec enduit intérieur, isolé (SIA 2032) | Soffitto in calcestruzzo 25 cm con intonaco interno, isolato (SIA 2032) | Concrete ceiling 25 cm with interior plaster, insulated (SIA 2032) | C44-1
| Betondecke 40 cm mit Innenputz, gedämmt (SIA 2032) | Betondecke 40 cm mit Innenputz, gedämmt (SIA 2032) | Plafond en béton 40 cm avec enduit intérieur, isolé (SIA 2032) | Soffitto in calcestruzzo 40 cm con intonaco interno, isolato (SIA 2032) | Concrete ceiling 40 cm with interior plaster, insulated (SIA 2032) | C44-2
| Profilblech Verbunddecke, gedämmt (SIA 2032) | Profilblech Verbunddecke, gedämmt (SIA 2032) | Plafond composite en tôle profilée, isolé (SIA 2032) | Soffitto in lamiera profilata composita, isolato (SIA 2032) | Profiled sheet composite ceiling, insulated (SIA 2032) | C44-15
| Holzdecke mit unterer Gipsbekleidung, gedämmt (SIA 2032) | Holzdecke mit unterer Gipsbekleidung, gedämmt (SIA 2032) | Plafond en bois avec revêtement inférieur en plâtre, isolé (SIA 2032) | Soffitto in legno con rivestimento inferiore in gesso, isolato (SIA 2032) | Wooden ceiling with lower plaster covering, insulated (SIA 2032) | C44-12
| Holzkonstruktion geneigtes Dach, gedämmt (SIA 2032) | Holzkonstruktion geneigtes Dach, gedämmt (SIA 2032) | Construction en bois, toit en pente, isolé (SIA 2032) | Costruzione in legno, tetto a falda, isolato (SIA 2032) | Wooden construction, pitched roof, insulated (SIA 2032) | C44-13
| Mittelwert Innenwand tragend (mit Innenputz) (SIA 2032) | Mittelwert Innenwand tragend (mit Innenputz) (SIA 2032) | Valeur moyenne des murs porteurs intérieurs (avec enduit intérieur) (SIA 2032) | Valore medio portante della parete interna (con intonaco interno) (SIA 2032) | Mean value interior wall load-bearing (with interior plaster) (SIA 2032) | C22-5
| Mittelwert Innenwand nicht tragend (mit Innenputz) (SIA 2032) | Mittelwert Innenwand nicht tragend (mit Innenputz) (SIA 2032) | Valeur moyenne paroi intérieure non porteuse (avec enduit intérieur) (SIA 2032) | Valore medio parete interna non portante (con intonaco interno) (SIA 2032) | Mean value inner wall non-load bearing (with internal plaster) (SIA 2032) | C22-4
| Betondecke 25 cm mit Innenputz (SIA 2032) | Betondecke 25 cm mit Innenputz (SIA 2032) | Plafond en béton 25 cm avec enduit intérieur (SIA 2032) | Soffitto in calcestruzzo 25 cm con intonaco interno (SIA 2032) | Concrete ceiling 25 cm with interior plaster (SIA 2032) | C41-9
| Holzelementdecke (mit unterer Gipsbekleidung) (SIA 2032) | Holzelementdecke (mit unterer Gipsbekleidung) (SIA 2032) | Plafond à éléments en bois (avec revêtement inférieur en plâtre) (SIA 2032) | Soffitto a elementi in legno (con rivestimento inferiore in gesso) (SIA 2032) | Wooden element ceiling (with lower gypsum cladding) (SIA 2032) | C41-16
| Holzbetonverbund (mit unterer Gipsbekleidung) (SIA 2032) | Holzbetonverbund (mit unterer Gipsbekleidung) (SIA 2032) | Composite bois-béton (avec revêtement inférieur en plâtre) (SIA 2032) | Composito legno-calcestruzzo (con rivestimento inferiore in gesso) (SIA 2032) | Wood-concrete composite (with lower plaster cladding) (SIA 2032) | C41-14
| Fertiger Bodenbelag (ohne Unterkonstruktion) (SIA 2032) | Fertiger Bodenbelag (ohne Unterkonstruktion) (SIA 2032) | Revêtement de sol fini (sans sous-construction) (SIA 2032) | Pavimento finito (senza sottostruttura) (SIA 2032) | Finished floor covering (without substructure) (SIA 2032) | G-3
| Unterkonstruktion und Bodenbelag (SIA 2032) | Unterkonstruktion und Bodenbelag (SIA 2032) | Sous-construction et revêtement de sol (SIA 2032) | Sottostruttura e rivestimento del pavimento (SIA 2032) | Substructure and floor covering (SIA 2032) | G-4
| Dämmung gegen unbeheizt (SIA 2032) | Dämmung gegen unbeheizt (SIA 2032) | Isolation contre la non-chauffée (SIA 2032) | Isolamento contro i non riscaldati (SIA 2032) | Insulation against unheated (SIA 2032) | G-2
| Abgehängte Installationsdecke (Mittelwert) (SIA 2032) | Abgehängte Installationsdecke (Mittelwert) (SIA 2032) | Plafond d'installation suspendu (valeur moyenne) (SIA 2032) | Soffitto di installazione sospesa (valore medio) (SIA 2032) | Suspended installation ceiling (mean value) (SIA 2032) | G-1
| Balkon inkl. Absturzsicherung (SIA 2032) | Balkon inkl. Absturzsicherung (SIA 2032) | Balcon avec protection contre les chutes (SIA 2032) | Balcone incl. protezione anticaduta (SIA 2032) | Balcony incl. fall protection (SIA 2032) | C43-1
| Elektroanlage Wohnen (SIA 2032) | Elektroanlage Wohnen (SIA 2032) | Boîtier de l'installation électrique (SIA 2032) | Alloggiamento dell'impianto elettrico (SIA 2032) | Electrical system housing (SIA 2032) | D-4
| Elektroanlage Büro (SIA 2032) | Elektroanlage Büro (SIA 2032) | Système électrique bureau (SIA 2032) | Ufficio impianti elettrici (SIA 2032) | Electrical system office (SIA 2032) | D-3
| Solarstromanlage (1 m2 = 0.14 kWp) (SIA 2032) | Solarstromanlage (1 m2 = 0.14 kWp) (SIA 2032) | Installation solaire (1 m2 = 0,14 kWp) (SIA 2032) | Impianto solare (1 m2 = 0,14 kWp) (SIA 2032) | Solar power system (1 m2 = 0.14 kWp) (SIA 2032) | D-25
| Wärmeerzeugung (SIA 2032) | Wärmeerzeugung (SIA 2032) | Production de chaleur (SIA 2032) | Generazione di calore (SIA 2032) | Heat generation (SIA 2032) | D-35
| Wärmeverteilung und -Abgabe Wohnen (SIA 2032) | Wärmeverteilung und -Abgabe Wohnen (SIA 2032) | Distribution et dégagement de chaleur pour immeubles résidentiels (SIA 2032) | Distribuzione del calore e emissione di calore per edifici residenziali (SIA 2032) | Heat distribution and dissipation for residential buildings (SIA 2032) | D-38
| Wärmeverteilung und -Abgabe Büro (SIA 2032) | Wärmeverteilung und -Abgabe Büro (SIA 2032) | Distribution et dégagement de chaleur pour immeubles de bureaux (SIA 2032) | Distribuzione del calore e emissione di calore per edifici uffici (SIA 2032) | Heat distribution and dissipation for office buildings (SIA 2032) | D-37
| Erdwärmesonden (SIA 2032) | Erdwärmesonden (SIA 2032) | Sondes géothermiques (SIA 2032) | Sonde geotermiche (SIA 2032) | Geothermal probes (SIA 2032) | D-8
| Solarkollektoren (SIA 2032) | Solarkollektoren (SIA 2032) | Capteurs solaires (SIA 2032) | Collettori solari (SIA 2032) | Solar collectors (SIA 2032) | D-24
| Abluftanlage Küche und Bad (SIA 2032) | Abluftanlage Küche und Bad (SIA 2032) | Système d'évacuation d'air de la cuisine et de la salle de bain (SIA 2032) | Sistema di scarico dell'aria di scarico cucina e bagno (SIA 2032) | Exhaust air system for kitchen and bathroom (SIA 2032) | D-1
| Lüftungsanlage Wohnen (SIA 2032) | Lüftungsanlage Wohnen (SIA 2032) | Système de ventilation pour immeubles résidentiels (SIA 2032) | Sistema di ventilazione per edifici residenziali (SIA 2032) | Ventilation system for residential buildings (SIA 2032) | D-15
| Lüftungsanlage Büro (SIA 2032) | Lüftungsanlage Büro (SIA 2032) | Système de ventilation pour immeubles de bureaux (SIA 2032) | Sistema di ventilazione per uffici (SIA 2032) | Ventilation system for office buildings (SIA 2032) | D-13
| Sanitäranlage Wohnen (SIA 2032) | Sanitäranlage Wohnen (SIA 2032) | Installations sanitaires pour immeubles résidentiels (SIA 2032) | Impianto sanitario per edifici residenziali (SIA 2032) | Sanitary facilities for residential buildings (SIA 2032) | D-20
| Sanitäranlage Büro (SIA 2032) | Sanitäranlage Büro (SIA 2032) | Installations sanitaires pour immeubles de bureaux (SIA 2032) | Impianto sanitario per uffici (SIA 2032) | Sanitary facilities for office buildings (SIA 2032) | D-19
| Holzkonstruktion geneigtes Dach, ungedämmt (SIA 2032) | Holzkonstruktion geneigtes Dach, ungedämmt (SIA 2032) | Construction en bois, toit en pente, non isolé (SIA 2032) | Costruzione in legno, tetto a falda, non isolato (SIA 2032) | Wooden construction, pitched roof, uninsulated (SIA 2032) | C44-14
BauteileRen | Bodenplatte, Innensanierung mit Zementüberzug, 14cm XPS (BTK) | Bodenplatte, Innensanierung mit Zementüberzug, 14cm XPS (BTK) | Dalle de sol en béton, assainissement par l’intérieur avec chape en ciment, 14cm XPS (CC) | Lastre per pavimento, risanamento interno con rivestimento cementizio, 14 cm XPS (BKT) | Floor slab, interior renovation with cement coating, 14cm XPS (BTK) | C1-1
| Kompaktfassade auf Mauerwerk, 20cm EPS (BTK) | Kompaktfassade auf Mauerwerk, 20cm EPS (BTK) | Isolation thermique extérieure crépie sur maçonnerie, 20cm EPS (CC) | Cappotto su muratura, 20 cm EPS (BTK) | Compact facade on masonry, 20cm EPS (BTK) | C212-4
| Hinterlüftete Aussenwärmedämmung auf Mauerwerk, 20cm Steinwolle (BTK) | Hinterlüftete Aussenwärmedämmung auf Mauerwerk, 20cm Steinwolle (BTK) | Isolation thermique extérieure ventilée sur maçonnerie, 20cm laine de pierre (CC) | Isolamento esterno ventilato su muratura, 20 cm lana di roccia (BTK) | Ventilated external thermal insulation on masonry, 20cm rock wool (BTK) | C212-2
| Innendämmung mit Verkleidung auf Mauerwerk, 22cm Steinwolle (BTK) | Innendämmung mit Verkleidung auf Mauerwerk, 22cm Steinwolle (BTK) | Isolation intérieure revêtue sur maçonnerie, 22cm laine de pierre (CC) | Isolamento interno con rivestimento, su muratura, 22 cm lana di roccia (BTK) | Interior insulation with cladding on masonry, 22cm rock wool (BTK) | C212-3
| Aussensanierung auf Mauerwerk zu unbeheizt (BTK) | Aussensanierung auf Mauerwerk zu unbeheizt (BTK) | Assainissement par l’extérieur sur maçonnerie contre non chauffé (CC) | Isolamento esterno su muratura contro non riscaldato (BTK) | Exterior refurbishment on masonry to unheated (BTK) | C212-1
| Aussendämmung auf Betondecke zu unbeheizt (BTK) | Aussendämmung auf Betondecke zu unbeheizt (BTK) | Assainissement par l’extérieur sur dalle en béton contre non chauffé (CC) | Isolamento esterno su soletta in CLS contro non riscaldato (BTK) | External insulation on concrete ceiling to unheated (BTK) | C41-1
| Innendämmung mit Deckenverkleidung unter gedämmter Betondecke zu unbeheizt (BTK) | Innendämmung mit Deckenverkleidung unter gedämmter Betondecke zu unbeheizt (BTK) | Isolation thermique à l’intérieur revêtue sous dalle en béton contre non chauffé (CC) | Isolamento interno con rivestimento del soffitto di una soletta in CLS isolata, contro non riscaldato (BTK) | Internal insulation with ceiling cladding under insulated concrete ceiling to unheated (BTK) | C41-17
| Kerndämmung Balkendecke zu unbeheizt (BTK) | Kerndämmung Balkendecke zu unbeheizt (BTK) | Isolation thermique du noyau plancher à poutres contre non chauffé (CC) | Isolamento tra i travetti di un solaio verso non riscaldato (BTK) | Core insulation beam ceiling to unheated (BTK) | C41-19
| Innendämmung unter Balkendecke mit Schlackenfüllung zu unbeheizt (BTK) | Innendämmung unter Balkendecke mit Schlackenfüllung zu unbeheizt (BTK) | Isolation thermique à l’intérieur sous plancher à poutres de bois avec remplissage de scories contre non chauffé (CC) | Isolamento interno sotto un solaio con travetti riempito di scorie, verso non riscaldato (BTK) | Internal insulation under beam ceiling with slag filling to unheated (BTK) | C41-18
| Innendämmung auf gedämmter Balkendecke zu unbeheizt, 16cm Steinwolle (BTK) | Innendämmung auf gedämmter Balkendecke zu unbeheizt, 16cm Steinwolle (BTK) | Isolation thermique à l’intérieur sur plancher à poutres de bois isolé contre non chauffé, 16cm laine de pierre (CC) | Isolamento interno sopra un solaio isolato con travetti, 16 cm lana di roccia (BTK) | Interior insulation on insulated beam ceiling to unheated, 16cm rock wool (BTK) | C41-16
| Doppeldach auf Betondecke (BTK) | Doppeldach auf Betondecke (BTK) | Toiture doublée sur dalle en béton (CC) | Doppio tetto su soletta in CLS (BTK) | Double roof on concrete ceiling (BTK) | C44-2
| Umkehrdach / Plusdach auf Betondecke, 22cm XPS (BTK) | Umkehrdach / Plusdach auf Betondecke, 22cm XPS (BTK) | Toiture inversée / toiture améliorée sur dalle en béton, accessible, 22cm XPS (CC) | Tetto rovescio / aggiunto su soletta in CLS, 22 cm XPS (BTK) | Reverse roof / plus roof on concrete ceiling, 22cm XPS (BTK) | C44-5
| Doppeldach begehbar auf Betondecke (BTK) | Doppeldach begehbar auf Betondecke (BTK) | Toiture doublée sur dalle en béton, accessible (CC) | Tetto doppio calpestabile su soletta in CLS (BTK) | Double roof walkable on concrete ceiling (BTK) | C44-3
| Aussensanierung ungedämmtes Steildach (BTK) | Aussensanierung ungedämmtes Steildach (BTK) | Toit à pans inclinés, assainissement par l’extérieur (CC) | Risanamento esterno tetto a falde non isolato (BTK) | Exterior renovation of uninsulated pitched roof (BTK) | C44-1
| Kernsanierung ungedämmtes Steildach (BTK) | Kernsanierung ungedämmtes Steildach (BTK) | Toit à pans inclinés, assainissement du noyau (CC) | Risanamento strutturale tetto a falde non isolato (BTK) | Core refurbishment non-insulated pitched roof (BTK) | C44-4
| Dummy RD21 | Dummy RD21
| Dummy RD22 | Dummy RD22
| Dummy RD23 | Dummy RD23
| Dummy RD24 | Dummy RD24
| Dummy RD25 | Dummy RD25
| Dummy RD26 | Dummy RD26
| Dummy RD27 | Dummy RD27
| Dummy RD28 | Dummy RD28
| Dummy RD29 | Dummy RD29
| Dummy RD30 | Dummy RD30
| Dummy RD31 | Dummy RD31
| Dummy RD32 | Dummy RD32
| Dummy RD33 | Dummy RD33
| Dummy RD34 | Dummy RD34
| Dummy RD35 | Dummy RD35
Auswahlfelder und Textkonstanten
ID | Gewählt | Deutsch | Francais | Italiano | English
Bewertung | gut erfüllt | gut erfüllt | sont bien remplies | ampiamente soddisfatte | well fulfilled
| erfüllt | erfüllt | sont remplies | soddisfatte | fulfilled
| nicht erfüllt | nicht erfüllt | ne sont pas remplies | non soddisfatte | not met
Grenzwerte | Keine Grenzwerte definiert | Keine Grenzwerte definiert | Aucune valeur limite définie | Nessun limite definito | No limit defined
| Minergie-Eco Grenzwert | Minergie-Eco Grenzwert | Minergie-Eco valeur limite | Minergie-Eco valore limite | Minergie-Eco limiting value
| Zielwert | Zielwert | Valeur cible | Valore mirato | Target value
| SNBS Grenzwerte siehe SNBS Manual | SNBS Grenzwerte siehe SNBS Manual | SNBS valeurs limites voir manuel SNBS | Valori limite SNBS vedi manuale SNBS | For SNBS limiting values, see manual SNBS
Projekttyp | Neubau | Neubau | Nouvelle construction | Nuova costruzione | New Construction
| Modernisierung | Modernisierung | Modernisation | Ammodernamento | Renovation
Bemerkung Typ | Bitte zuerst Tabelle 'Fragenkatalog_Modernisierung' vollständig ausfüllen. | Bitte zuerst Tabelle 'Fragenkatalog_Modernisierung' vollständig ausfüllen. | Remplir en premier la feuille 'Fragenkatalog_Modernisierung' | Riempire prima il foglio 'Fragenkatalog_Modernisierung' | Please fill out the sheet 'Fragenkatalog_Modernisierung' first
| Bitte direkt Tabellenblatt 'Berechnung' ausfüllen | Bitte direkt Tabellenblatt 'Berechnung' ausfüllen | Remplir directement la feuille 'Berechnung' | Riempire direttamente la tabella 'Berechnung' | Please fill out the sheet 'Berechnung'
JaNein | Ja | Ja | Oui | Si | Yes
| Nein | Nein | Non | No | No
TableNames | Überblick | Überblick | Résumé | Riassunto | Overview
| Berechnung | Berechnung | Calcul | Calcolo | Calculation
| Fragenkatalog_Modernisierung | Fragenkatalog_Modernisierung | Questionnaire_modernisations | Questionario_ammodernamento | Questionaire_renovations
Eingabemeldungen | [6 empty] | Kontrolle der Textlängen
Tabelle | Adresse | Gewählt | Deutsch | Francais | Italiano | English | Deutsch | Francais | Italiano | English
1 | B5:B6 | Projektbezeichnung | Projektbezeichnung | Nom du projet | Nome del progetto | Project name | OK | OK | OK | OK
|  | Geben Sie eine eindeutige Projektbezeichnung ein. | Geben Sie eine eindeutige Projektbezeichnung ein. | Entrez un nom de projet unique. | Inserire un nome unico per il progetto. | Enter a unique project name. | OK | OK | OK | OK
|  | Fehler | Fehler | Erreur | Errore | Error | OK | OK | OK | OK
|  | Sie dürfen pro Zeile maximal 256 Zeichen eingeben. | Sie dürfen pro Zeile maximal 256 Zeichen eingeben. | Vous pouvez entrer un maximum de 256 caractères par ligne. | È possibile inserire un massimo di 256 caratteri per riga. | You may enter a maximum of 256 characters per line. | OK | OK | OK | OK
1 | B8:B8 | Projekt-Typ | Projekt-Typ | Type de projet | Tipo di progetto | Project type | OK | OK | OK | OK
|  | Wählen Sie einen Projekt-Typ aus der Liste. | Wählen Sie einen Projekt-Typ aus der Liste. | Sélectionnez un type de projet dans la liste. | Selezionare un tipo di progetto dall'elenco. | Select a project type from the list. | OK | OK | OK | OK
|  | Fehler | Fehler | Erreur | Errore | Error | OK | OK | OK | OK
|  | Sie müssen einen Eintrag aus der Liste wählen. | Sie müssen einen Eintrag aus der Liste wählen. | Vous devez sélectionner une entrée dans la liste. | È necessario selezionare una voce dall'elenco. | You must select an entry from the list. | OK | OK | OK | OK
1 | B11:B11 | Angestrebtes Zertifikat | Angestrebtes Zertifikat | Certificat souhaité | Certificato desiderato | Desired certificate | OK | OK | OK | OK
|  | Wählen Sie ein Zertifikat / Standard aus der Liste. | Wählen Sie ein Zertifikat / Standard aus der Liste. | Sélectionnez un certificat/une norme dans la liste. | Selezionare un certificato/standard dall'elenco. | Select a certificate/standard from the list. | OK | OK | OK | OK
|  | Fehler | Fehler | Erreur | Errore | Error | OK | OK | OK | OK
|  | Sie müssen einen Eintrag aus der Liste wählen. | Sie müssen einen Eintrag aus der Liste wählen. | Vous devez sélectionner une entrée dans la liste. | È necessario selezionare una voce dall'elenco. | You must select an entry from the list. | OK | OK | OK | OK
1 | B13:B13 | Gebäudekategorie | Gebäudekategorie | Catégorie de bâtiment | Categoria dell'edificio | Building category | OK | OK | OK | OK
|  | Wählen Sie eine Gebäudekategorie aus der Liste. | Wählen Sie eine Gebäudekategorie aus der Liste. | Sélectionnez une catégorie de bâtiment dans la liste. | Selezionare una categoria di edifici dall'elenco. | Select a building category from the list. | OK | OK | OK | OK
|  | Fehler | Fehler | Erreur | Errore | Error | OK | OK | OK | OK
|  | Sie müssen einen Eintrag aus der Liste wählen. | Sie müssen einen Eintrag aus der Liste wählen. | Vous devez sélectionner une entrée dans la liste. | È necessario selezionare una voce dall'elenco. | You must select an entry from the list. | OK | OK | OK | OK
1 | B15:B16 | Beteiligte | Beteiligte | Parties concernées | Parti coinvolte | Parties involved | OK | OK | OK | OK
|  | Geben Sie Namen und Kontaktdaten der Beteiligten ein. | Geben Sie Namen und Kontaktdaten der Beteiligten ein. | Entrez les noms et les coordonnées des participants. | Inserire i nomi e le informazioni di contatto dei partecipanti. | Enter the names and contact information of the participants. | OK | OK | OK | OK
|  | Fehler | Fehler | Erreur | Errore | Error | OK | OK | OK | OK
|  | Sie dürfen pro Zeile maximal 256 Zeichen eingeben. | Sie dürfen pro Zeile maximal 256 Zeichen eingeben. | Vous pouvez entrer un maximum de 256 caractères par ligne. | È possibile inserire un massimo di 256 caratteri per riga. | You may enter a maximum of 256 characters per line. | OK | OK | OK | OK
2 | E5:E5 | Energiestandard | Energiestandard | Standard énergétique | Standard energetico | Energy standard | OK | OK | OK | OK
|  | Wählen Sie den angestrebten Energiestandard aus. | Wählen Sie den angestrebten Energiestandard aus. | Sélectionner le standard énergétique souhaité. | Selezioni lo standard energetico desiderato. | Select the desired energy standard. | OK | OK | OK | OK
|  | Fehler | Fehler | Erreur | Errore | Error | OK | OK | OK | OK
|  | Sie müssen einen Eintrag aus der Liste wählen. | Sie müssen einen Eintrag aus der Liste wählen. | Sélectionner une entrée du menu déroulant. | È necessario selezionare una voce dall'elenco. | You must select an entry from the list. | OK | OK | OK | OK
2 | E6:E6 | Energiebezugsfläche | Energiebezugsfläche | Surface de référence énergétique | Superfice di riferimento energ. | Energy reference area | OK | OK | OK | OK
|  | Bitte geben Sie die EBF des Gebäudes ein. | Bitte geben Sie die EBF des Gebäudes ein. | Saisir la surface de référence énergétique. | P.F. indichi la SRE dell'edifico | Please enter the energy reference area of the building. | OK | OK | OK | OK
|  | Fehler | Fehler | Erreur | Errore | Error | OK | OK | OK | OK
|  | Die EBF muss zwischen 0 und 200'000 m2 liegen. | Die EBF muss zwischen 0 und 200'000 m2 liegen. | Valeur de SRE requise entre 0 et 200'000 m2. | La SRE deve trovarsi tra 0 e 200'000 m2. | The energy reference area must be between 0 and 200'000 m2 . | OK | OK | OK | OK
2 | E7:E7 | Boden beh. gegen unbeh./Erdreich | Boden beh. gegen unbeh./Erdreich | Plancher chauffé contre n.ch. | Pavimento risc. contro non risc. | Floor heated against unheated | OK | OK | OK | OK
|  | Geben Sie die Fläche ein. | Geben Sie die Fläche ein. | Saisir la surface. | Indichi la superficie. | Enter the area. | OK | OK | OK | OK
|  | Fehler | Fehler | Erreur | Errore | Error | OK | OK | OK | OK
|  | Sie müssen Werte zwischen 0 und der EBF eingeben. | Sie müssen Werte zwischen 0 und der EBF eingeben. | Saisir des valeurs entre 0 et la SRE. | Deve indicare un valore tra 0 e la SRE. | You must enter values between 0 and the energy reference area. | OK | OK | OK | OK
2 | E8:E8 | Stockwerke unbeheizt | Stockwerke unbeheizt | Etages non chauffés | Piano non riscaldato | Floors unheated | OK | OK | OK | OK
|  | Geben Sie die Anzahl der unbeheizten Geschosse ein (Dezimalzahlen sind erlaubt). | Geben Sie die Anzahl der unbeheizten Geschosse ein (Dezimalzahlen sind erlaubt). | Saisir le nombre d'étages non chauffés (décimales admises). | Indichi il numero di piani non riscaldati (numeri decimali sono ammessi). | Enter the number of unheated floors (decimal numbers are allowed). | OK | OK | OK | OK
|  | Fehler | Fehler | Erreur | Errore | Error | OK | OK | OK | OK
|  | Sie müssen Werte zwischen 0 und 20 eingeben. | Sie müssen Werte zwischen 0 und 20 eingeben. | Saisir des valeurs entre 0 et 20. | Deve indicare un valore tra 0 e 20. | You must enter values between 0 and 20. | OK | OK | OK | OK
2 | E9:E9 | Mittlere Raumhöhe | Mittlere Raumhöhe | Hauteur moyenne des locaux | Altezza media del locale | Average room height | OK | OK | OK | OK
|  | Geben Sie die mittlere Raumhöhe über alle beheizten Geschosse ein. | Geben Sie die mittlere Raumhöhe über alle beheizten Geschosse ein. | Saisir la hauteur moyenne de tous les étages chauffés. | Indichi l'altezza media di tutti i piani riscaldati. | Enter the average room height over all heated floors. | OK | OK | OK | OK
|  | Fehler | Fehler | Erreur | Errore | Error | OK | OK | OK | OK
|  | Sie müssen Werte zwischen 0 und 20 eingeben. | Sie müssen Werte zwischen 0 und 20 eingeben. | Saisir des valeurs entre 0 et 20. | Deve indicare un valore tra 0 e 20. | You must enter values between 0 and 20. | OK | OK | OK | OK
2 | E10:E10 | PV-Anlage | PV-Anlage | Installation PV | Impianto FV | PV Installation | OK | OK | OK | OK
|  | Geben Sie die Nettofläche der PV-Absorber ein. | Geben Sie die Nettofläche der PV-Absorber ein. | Saisir la surface nette des absorbeurs photovoltaïques. | Indichi la superficie netta di captazione FV | Enter the net area of the PV absorbers. | OK | OK | OK | OK
|  | Fehler | Fehler | Erreur | Errore | Error | OK | OK | OK | OK
|  | Sie müssen Werte zwischen 0 und der 2.5-fachen Geschossfläche eingeben. | Sie müssen Werte zwischen 0 und der 2.5-fachen Geschossfläche eingeben. | Saisir des valeurs entre 0 et la surface de plancher multipliée par 2.5. | Deve indicare un valore tra 0 e 2.5 volte la superfice del piano. | You must enter values between 0 and 2.5 times the floor area. | OK | OK | OK | OK
2 | E11:E11 | Ersonden | Ersonden | Sondes géothermiques | Sonde geotermiche | Geothermal probes | OK | OK | OK | OK
|  | Wählen Sie Ja, falls Erdsonden neu verlegt oder ersetzt werden. | Wählen Sie Ja, falls Erdsonden neu verlegt oder ersetzt werden. | Sélectionner oui, si les sondes géothermiques sont posées à neuf ou remplacées. | Selezioni SI, nel caso le sonde siano nuove o vengano sostituite. | Select Yes if geothermal probes are to be relocated or replaced. | OK | OK | OK | OK
|  | Fehler | Fehler | Erreur | Errore | Error | OK | OK | OK | OK
|  | Sie müssen einen Eintrag aus der Liste wählen. | Sie müssen einen Eintrag aus der Liste wählen. | Sélectionner une entrée du menu déroulant. | È necessario selezionare una voce dall'elenco. | You must select an entry from the list. | OK | OK | OK | OK
2 | E12:E12 | Wärmeverteilungen | Wärmeverteilungen | Distributions de chaleur | Distribuzione del calore | Heat distributions | OK | OK | OK | OK
|  | Wählen Sie Ja, wenn die Wärmeverteilungen mehrheitlich ersetzt oder neu erstellt werden. | Wählen Sie Ja, wenn die Wärmeverteilungen mehrheitlich ersetzt oder neu erstellt werden. | Sélectionner oui, si les distributions de chaleur sont en majeure partie remplacées ou installées à neuf. | Selezioni SÌ, se la distribuzione viene in buona parte sostituita o è nuova | Select Yes if the majority of the heat distributions are replaced or newly installed. | OK | OK | OK | OK
|  | Fehler | Fehler | Erreur | Errore | Error | OK | OK | OK | OK
|  | Sie müssen einen Eintrag aus der Liste wählen. | Sie müssen einen Eintrag aus der Liste wählen. | Sélectionner une entrée du menu déroulant. | È necessario selezionare una voce dall'elenco. | You must select an entry from the list. | OK | OK | OK | OK
2 | E13:E13 | Lüftungsanlagen | Lüftungsanlagen | Installations de ventilation | Impianto di ventilazione | Ventilation systems | OK | OK | OK | OK
|  | Wählen Sie Ja, wenn die Lüftungsanlagen mehrheitlich ersetzt oder neu eingebaut werden. | Wählen Sie Ja, wenn die Lüftungsanlagen mehrheitlich ersetzt oder neu eingebaut werden. | Sélectionner oui, si les installations de ventilation sont en majeure partie remplacées ou installées à neuf. | Selezioni SÌ, se la ventilazione viene in buona parte sostituita o è nuova | Select Yes if the majority of the ventilation systems are replaced or newly installed. | OK | OK | OK | OK
|  | Fehler | Fehler | Erreur | Errore | Error | OK | OK | OK | OK
|  | Sie müssen einen Eintrag aus der Liste wählen. | Sie müssen einen Eintrag aus der Liste wählen. | Sélectionner une entrée du menu déroulant. | È necessario selezionare una voce dall'elenco. | You must select an entry from the list. | OK | OK | OK | OK
2 | E14:E14 | Elektroanlagen | Elektroanlagen | Installations électriques | Impianti elettrici | Electrical installations | OK | OK | OK | OK
|  | Wählen Sie Ja, wenn die Elektroinstallationen mehrheitlich ersetzt oder neu eingebaut werden. | Wählen Sie Ja, wenn die Elektroinstallationen mehrheitlich ersetzt oder neu eingebaut werden. | Sélectionner oui, si les installations électriques sont en majeure partie remplacées ou installées à neuf. | Selezioni SÌ, se le installazioni elettriche vengono in buona parte sostituite o sono nuove | Select Yes if the majority of the electrical installations are replaced or newly installed. | OK | OK | OK | OK
|  | Fehler | Fehler | Erreur | Errore | Error | OK | OK | OK | OK
|  | Sie müssen einen Eintrag aus der Liste wählen. | Sie müssen einen Eintrag aus der Liste wählen. | Sélectionner une entrée du menu déroulant. | È necessario selezionare una voce dall'elenco. | You must select an entry from the list. | OK | OK | OK | OK
2 | K5:K5 | Grundrisstyp | Grundrisstyp | Type de plan | Tipologia della pianta | Floor plan type | OK | OK | OK | OK
|  | Wählen Sie den am besten zutreffenden Grundriss-Typ aus der Liste. | Wählen Sie den am besten zutreffenden Grundriss-Typ aus der Liste. | Sélectionner dans le menu déroulant le type de plan qui correspond le mieux. | Selezioni nell'elenco la tipologia di pianta più affine. | Select the most appropriate floor plan type from the list. | OK | OK | OK | OK
|  | Fehler | Fehler | Erreur | Errore | Error | OK | OK | OK | OK
|  | Sie müssen einen Eintrag aus der Liste wählen. | Sie müssen einen Eintrag aus der Liste wählen. | Sélectionner une entrée du menu déroulant. | È necessario selezionare una voce dall'elenco. | You must select an entry from the list. | OK | OK | OK | OK
2 | K6:K6 | Geschossfläche | Geschossfläche | Surface de plancher | Superfice dei piani | Floor space | OK | OK | OK | OK
|  | Geben Sie die Geschossfläche (inkl. unbeheizte Flächen im Gebäude) ein. | Geben Sie die Geschossfläche (inkl. unbeheizte Flächen im Gebäude) ein. | Saisir la surface de plancher (y compris surfaces non chauffées du bâtiment). | Indicare la superficie dei piani (inclusa quella dei piani non riscaldati). | Enter the floor area (including unheated areas in the building). | OK | OK | OK | OK
|  | Fehler | Fehler | Erreur | Errore | Error | OK | OK | OK | OK
|  | Sie müssen Werte zwischen 0 und 300'000 eingeben. | Sie müssen Werte zwischen 0 und 300'000 eingeben. | Valeurs entre 0 et 300'000 requises. | Deve indicare un valore tra 0 e 300'000. | You must enter values between 0 and 300,000. | OK | OK | OK | OK
2 | K7:K7 | Geschossfläche in Untergesch. | Geschossfläche in Untergesch. | Surface plancher sous-sols | Superficie dei piani interrati | Floor area in basement floors | OK | OK | OK | OK
|  | Geben Sie die Geschossfläche in den UG's ein. | Geben Sie die Geschossfläche in den UG's ein. | Saisir la surface de plancher des sous-sol. | Indicare la superficie dei piani interrati. | Enter the floor area in the basements. | OK | OK | OK | OK
|  | Fehler | Fehler | Erreur | Errore | Error | OK | OK | OK | OK
|  | Sie müssen Werte zwischen 0 und dem Wert der Geschossfläche eingeben. | Sie müssen Werte zwischen 0 und dem Wert der Geschossfläche eingeben. | Valeurs requises entre 0 et la surface de plancher. | Deve indicare un valore tra 0 e quello della superficie del piano. | You must enter values between 0 and the value of the floor area. | OK | OK | OK | OK
2 | K8:K8 | Stockwerke unter Terrain | Stockwerke unter Terrain | Etages enterrés | Piani interrati | Floors under terrain | OK | OK | OK | OK
|  | Geben Sie die Anzahl der Geschosse unter Terrain ein (Dezimalzahlen sind erlaubt). | Geben Sie die Anzahl der Geschosse unter Terrain ein (Dezimalzahlen sind erlaubt). | Saisir le nombre d'étages enterrés (décimales admises). | Indicare il numero dei piani interrati (numeri decimali sono ammessi). | Enter the number of floors under Terrain (decimal numbers are allowed). | OK | OK | OK | OK
|  | Fehler | Fehler | Erreur | Errore | Error | OK | OK | OK | OK
|  | Sie müssen Werte zwischen 0 und 10 eingeben. | Sie müssen Werte zwischen 0 und 10 eingeben. | Valeurs entre 0 et 10 requises. | Deve indicare un valore tra 0 e 10. | You must enter values between 0 and 10. | OK | OK | OK | OK
2 | K10:K10 | Thermische Solaranlage | Thermische Solaranlage | Installation solaire thermique | Impianto solare termico | Solar thermal system | OK | OK | OK | OK
|  | Geben Sie die Nettofläche der Absorber ein. | Geben Sie die Nettofläche der Absorber ein. | Saisir la surface nette des absorbeurs. | Indichi la superficie netta dell'assorbitore. | Enter the net area of the absorbers. | OK | OK | OK | OK
|  | Fehler | Fehler | Erreur | Errore | Error | OK | OK | OK | OK
|  | Sie müssen Werte zwischen 0 und der 2.5-fachen Geschossfläche eingeben. | Sie müssen Werte zwischen 0 und der 2.5-fachen Geschossfläche eingeben. | Saisir des valeurs entre 0 et la surface de plancher multipliée par 2.5. | Deve indicare un valore tra 0 e 2.5 volte la superfice del piano. | You must enter values between 0 and 2.5 times the floor area. | OK | OK | OK | OK
2 | K11:K11 | Wärmeerzeugung | Wärmeerzeugung | Production de chaleur | Generatore termico | Heat generation | OK | OK | OK | OK
|  | Wählen Sie Ja, wenn die Wärmeerzeugung mehrheitlich ersetzt oder neu eingebaut wird. | Wählen Sie Ja, wenn die Wärmeerzeugung mehrheitlich ersetzt oder neu eingebaut wird. | Sélectionner oui, si la production de chaleur est en majeure partie remplacée ou installée à neuf. | Selezioni SÌ, se il generatore termico viene in buona parte sostituito o è nuovo | Select Yes if the heat generation is replaced or newly installed. | OK | OK | OK | OK
|  | Fehler | Fehler | Erreur | Errore | Error | OK | OK | OK | OK
|  | Sie müssen einen Eintrag aus der Liste wählen. | Sie müssen einen Eintrag aus der Liste wählen. | Sélectionner une entrée du menu déroulant. | È necessario selezionare una voce dall'elenco. | You must select an entry from the list. | OK | OK | OK | OK
2 | K12:K12 | Wärmeabgabe | Wärmeabgabe | Diffusion de chaleur | Emissione del calore | Heat output | OK | OK | OK | OK
|  | Wählen Sie Ja, wenn die Wärmeabgabe (Heizkörper etc.) mehrheitlich ersetzt oder neu eingebaut wird. | Wählen Sie Ja, wenn die Wärmeabgabe (Heizkörper etc.) mehrheitlich ersetzt oder neu eingebaut wird. | Sélectionner oui, si la diffusion de chaleur (corps de chauffe, etc.) est en majeure partie remplacée ou installée à neuf. | Selezioni SÌ, se il sistema d'emissione del calore (corpi riscaldanti ecc.) viene in buona parte sostituito o è nuovo. | Select Yes if the heat output (radiators, etc.) is replaced or newly installed by the majority. | OK | OK | OK | OK
|  | Fehler | Fehler | Erreur | Errore | Error | OK | OK | OK | OK
|  | Sie müssen einen Eintrag aus der Liste wählen. | Sie müssen einen Eintrag aus der Liste wählen. | Sélectionner une entrée du menu déroulant. | È necessario selezionare una voce dall'elenco. | You must select an entry from the list. | OK | OK | OK | OK
2 | K13:K13 | Sanitäranlagen | Sanitäranlagen | Installations sanitaires | Impianti sanitari | Sanitary facilities | OK | OK | OK | OK
|  | Wählen Sie Ja, wenn die Sanitäranlagen mehrheitlich ersetzt oder neu eingebaut werden. | Wählen Sie Ja, wenn die Sanitäranlagen mehrheitlich ersetzt oder neu eingebaut werden. | Sélectionner oui, si les installations sanitaires sont en majeure partie remplacées ou installées à neuf. | Selezioni SÌ, se gli impianti sanitari vengono in buona parte sostituiti o sono nuovi. | Select Yes if the majority of the sanitary facilities are replaced or newly installed. | OK | OK | OK | OK
|  | Fehler | Fehler | Erreur | Errore | Error | OK | OK | OK | OK
|  | Sie müssen einen Eintrag aus der Liste wählen. | Sie müssen einen Eintrag aus der Liste wählen. | Sélectionner une entrée du menu déroulant. | È necessario selezionare una voce dall'elenco. | You must select an entry from the list. | OK | OK | OK | OK
2 | B18:B42 | eBKP-H | eBKP-H | eCCC-Bât | eCCC-E | eBKP-H | OK | OK | OK | OK
|  | Wählen Sie die entsprechende Kategorie des eBK-H aus der Liste. | Wählen Sie die entsprechende Kategorie des eBK-H aus der Liste. | Sélectionner la catégorie eCCC-Bât correspondante du menu déroulant. | Selezioni dalla lista la rispettiva categoria del eCCC-E. | Select the appropriate category of the eBK-H from the list. | OK | OK | OK | OK
|  | Fehler | Fehler | Erreur | Errore | Error | OK | OK | OK | OK
|  | Sie müssen einen Eintrag aus der Liste wählen. | Sie müssen einen Eintrag aus der Liste wählen. | Sélectionner une entrée du menu déroulant. | È necessario selezionare una voce dall'elenco. | You must select an entry from the list. | OK | OK | OK | OK
2 | C18:G42 | Bauteil | Bauteil | Elément de construction | Elemento costruttivo | Component | OK | OK | OK | OK
|  | Wählen Sie ein Bauteil aus der Liste. Achtung: wenn das Feld gelb ist, müssen Sie das Bauteil neu auswählen. | Wählen Sie ein Bauteil aus der Liste. Achtung: wenn das Feld gelb ist, müssen Sie das Bauteil neu auswählen. | Sélectionnez un élément de construction du menu déroulant. Attention: si le champs a un fond jaune, sélectionner l'élément de construction encore une fois. | Selezionare una voce dall' elenco. Attenzione: se il campo è giallo, è necessario selezionare nuovamente il componente. | Select a component from the list. Warning: if the field is yellow, you must reselect the component. | OK | OK | OK | OK
|  | Fehler | Fehler | Erreur | Errore | Error | OK | OK | OK | OK
|  | Sie müssen einen Eintrag aus der Liste wählen. | Sie müssen einen Eintrag aus der Liste wählen. | Sélectionner une entrée du menu déroulant. | È necessario selezionare una voce dall' elenco. | You must select an element from the list. | OK | OK | OK | OK
2 | H18:H42 | Energiestandard | Energiestandard | Standard énergétique | Standard energetico | Energy standard | OK | OK | OK | OK
|  | Wählen Sie einen Energiestandard aus der Liste. | Wählen Sie einen Energiestandard aus der Liste. | Sélectionner un standard énergétique du menu déroulant. | Selezioni dalla lista lo standard energetico desiderato. | Select an energy standard from the list. | OK | OK | OK | OK
|  | Fehler | Fehler | Erreur | Errore | Error | OK | OK | OK | OK
|  | Sie müssen einen Eintrag aus der Liste wählen. | Sie müssen einen Eintrag aus der Liste wählen. | Sélectionner une entrée du menu déroulant. | È necessario selezionare una voce dall' elenco. | You must select an entry from the list. | OK | OK | OK | OK
2 | I18:I42 | Fläche | Fläche | Surface | Superficie | Area | OK | OK | OK | OK
|  | Geben Sie die Fläche des Bauteils ein. Falls das Eingabefeld rot hinterlegt ist, müssen Sie keinen Wert eintragen (automatisch berechnet). | Geben Sie die Fläche des Bauteils ein. Falls das Eingabefeld rot hinterlegt ist, müssen Sie keinen Wert eintragen (automatisch berechnet). | Saisir la surface de l'élément de construction. Ne pas saisir de valeurs dans les champs sur fond rouge (calculation automatique). | Indicare la superficie dell'elemento costruttivo. Se il campo di imput è marcato in rosso, non deve inserire nessun valore (calcolato automaticamente). | Enter the area of the component. If the input field has a red background, you do not have to enter a value (automatically calculated). | OK | OK | OK | OK
|  | Fehler | Fehler | Erreur | Errore | Error | OK | OK | OK | OK
|  | Sie müssen ganzzahlige Werte zwischen 0 und 99'999 eingeben. | Sie müssen ganzzahlige Werte zwischen 0 und 99'999 eingeben. | Saisir des valeurs entières entre 0 et 99'999. | È necessario immettere un valore intero compreso tra 0 e 99'999. | You must enter values between 0 and 99'999. | OK | OK | OK | OK
2 | K18:K42 | Link | Link | Lien | Link | Link | OK | OK | OK | OK
|  | Klicken Sia auf den Link, um Genaueres über das gewählte Bauteil zu erfahren. | Klicken Sia auf den Link, um Genaueres über das gewählte Bauteil zu erfahren. | Cliquez sur le lien pour en savoir plus sur le composant sélectionné. | Cliccare sul link per saperne di più sul componente selezionato. | Click on the link to learn more about the selected component. | OK | OK | OK | OK
|  | Kein Eingabefeld | Kein Eingabefeld | Aucun champ de saisie | Nessun campo di ingresso | No input field | OK | OK | OK | OK
|  | Dieses Feld dient zur Anzeige von Links und erlaubt keine Eingaben. | Dieses Feld dient zur Anzeige von Links und erlaubt keine Eingaben. | Cette champ est utilisée pour afficher les liens et ne permet aucune entrée. | Questo campo viene utilizzato per visualizzare i link e non consente alcuna immissione. | This field is used to display links and does not allow any entries. | OK | OK | OK | OK
[7 empty] | OK | OK | OK | OK
[7 empty] | OK | OK | OK | OK
[7 empty] | OK | OK | OK | OK
[7 empty] | OK | OK | OK | OK
[7 empty] | OK | OK | OK | OK
[7 empty] | OK | OK | OK | OK
[7 empty] | OK | OK | OK | OK
[7 empty] | OK | OK | OK | OK
[7 empty] | OK | OK | OK | OK
[7 empty] | OK | OK | OK | OK
[7 empty] | OK | OK | OK | OK
[7 empty] | OK | OK | OK | OK
[7 empty] | OK | OK | OK | OK
[7 empty] | OK | OK | OK | OK
[7 empty] | OK | OK | OK | OK
[7 empty] | OK | OK | OK | OK
[7 empty] | OK | OK | OK | OK
[7 empty] | OK | OK | OK | OK
[7 empty] | OK | OK | OK | OK
[7 empty] | OK | OK | OK | OK
Note on A381: Achtung: Die Namen der Tabellen Fenster und Tageslicht dürfen keine Leerzeichen enthalten.

## Bauteile (hidden)
Bauteile Neubau
Anleitung: Über das Kürzel BKPshort und die gleich benannten Bereiche in dieser Tabelle werden die Bauteile gruppiert (Indirekt-Funktion). Die Bauteilliste ist nach BKPshort zu sortieren, die Bezeichnungen der davon erfassten Bauteile müssen in einem identisch benannten, zusammenhängenden Bereich liegen. Die Bezeichnungen der Bauteile sind im Blatt "Texte" hinterlegt (Mehrsprachigkeit!).
Für die nicht von einer Sanierung betroffenen Bauteile müssen in jedem BKPshort-Bereich Bauteile mit 0er Werten vorhanden sein.
Die Links des Bauteilkatalogs sind für Excel zu lang (max. 256 Zeichen). Deshalb wurden sie mit dem URL-Shortener goo.gl gekürzt.
BKPshort | Bezeichnung | Code BTK | Link | Bezugsgrösse | Einheit | Amorti- | Graue Energie |  |  | Treibhausgasemissionen |  |  | Umweltbelastungspunkte |  |  | Faktor | AutoAusmass | Einheit | Gruppe | Quelle
[6 empty] | sation [a] | Erstellung p.a. [kWh/a] | Herstellung [kWh] | Entsorgung [kWh] | Erstellung p.a. [kg CO2-eq./a] | Herstellung [kg CO2-eq.] | Entsorgung [kg CO2-eq.] | Erstellung pro Jahr [UBP/a] | Herstellung [UBP] | Entsorgung [UBP] | Minergie-P
N_BKP_B | Aushub (SIA 2032) |  |  | Volumen | m3 | 60 | 0.027833 | 1.67 | 0 | 0.0068667 | 0.412 | 0 | 8.15 | 489 | 0 | Nein | AusmAushub | m3 | Baugrube | SIA2032 | 1 | Texte!$B$248 | 248 | B-1 | 163 | B-5
N_BKP_B | Baugrubenabschluss, Schlitzwand (SIA 2032) |  |  | BTF | m2 | 60 | 20.8333 | 1120 | 130 | 6.7867 | 382 | 25.2 | 10808.3333 | 583000 | 65500 | Nein |  | m2 | Baugrube | SIA2032 | 2 | Texte!$B$250 | 250 | B-2 | 164 | B-6
N_BKP_B | Baugrubenabschluss, Rühlwand (SIA 2032) |  |  | BTF | m2 | 60 | 11.2867 | 642 | 35.2 | 3.064 | 177 | 6.84 | 3996.6667 | 222000 | 17800 | Nein |  | m2 | Baugrube | SIA2032 | 3 | Texte!$B$249 | 249 | B-3 | 165 | C1-3
N_BKP_B | Baugrubenabschluss, Spundwand (SIA 2032) |  |  | BTF | m2 | 60 | 12.45 | 747 | 0 | 2.7167 | 163 | 0 | 3800 | 228000 | 0 | Nein |  | m2 | Baugrube | SIA2032 | 4 | Texte!$B$251 | 251 | B-4 | 166 | C1-4
N_BKP_B | Baugrubenaushub in Deponie (BTK) | D0.U004 | https://goo.gl/szYnHB | AHV | m3 | 60.303 | 0.275 | 16.5833 | 0 | 0.06 | 3.63 | 0 | 68 | 4104 | 0 | Nein | AusmAushub | m3 | Baugrube | BTK | 5 | Texte!$B$163 | 163 | B-5 | 167 | C1-5
N_BKP_B | Baugrubenaushub, Lager Baustelle (BTK) | D0.U003 | https://goo.gl/9vKXPW | AHV | m3 | 60 | 0.036111 | 2.2306 | 0 | 0.01 | 0.53 | 0 | 11 | 665 | 0 | Nein | AusmAushub | m3 | Baugrube | BTK | 6 | Texte!$B$164 | 164 | B-6 | 168 | C211-3
N_BKP_B | Pfählung, Mikrobohrpfahl (SIA 2032) |  |  | Bodenplatte | m2 | 60 | 2.9 | 174 | 0 | 0.765 | 45.9 | 0 | 1215 | 72900 | 0 | Nein |  | m2 | Bauteil | SIA2032 | 7 | Texte!$B$252 | 252 | B-7 | 169 | C211-4
N_BKP_B | Pfählung, Ortbetonverdrängungspfahl (SIA 2032) |  |  | Bodenplatte | m2 | 60 | 6.825 | 409.5 | 0 | 2.2825 | 136.95 | 0 | 3800 | 228000 | 0 | Nein |  | m2 | Bauteil | SIA2032 | 8 | Texte!$B$253 | 253 | B-8 | 170 | C211-5
N_BKP_B | Pfählung, Vorgefertigter Betonpfahl (SIA 2032) |  |  | Bodenplatte | m2 | 60 | 1.6525 | 99.15 | 0 | 0.715 | 42.9 | 0 | 970 | 58200 | 0 | Nein |  | m2 | Bauteil | SIA2032 | 9 | Texte!$B$254 | 254 | B-9 | 171 | C212-1
N_BKP_C1 | Bodenplatte, Fundament gedämmt (SIA 2032) |  |  | BTF | m2 | 60 | 7.3727 | 397.44 | 44.92 | 2.7103 | 143.54 | 19.08 | 3578.1183 | 187110.47 | 27576.63 | Ja |  | m2 | Bauteil | SIA2032 | 1 | Texte!$B$256 | 256 | C1-1 | 172 | C212-2
N_BKP_C1 | Bodenplatte, Fundament ungedämmt (SIA 2032) |  |  | BTF | m2 | 60 | 4.4995 | 226.46 | 43.51 | 1.633 | 89.57 | 8.41 | 2734.7372 | 141955.97 | 22128.26 | Nein |  | m2 | Bauteil | SIA2032 | 2 | Texte!$B$255 | 255 | C1-2 | 173 | C212-18
N_BKP_C1 | Fundamentplatte 25cm Beton (BTK) | D2.B005 | https://goo.gl/48WKt7 | BTF | m2 | 60 | 3.9417 | 187 | 49.5556 | 1.38 | 73.26 | 9.47 | 2215 | 109237 | 23653 | Nein |  | m2 | Bauteil | BTK | 3 | Texte!$B$165 | 165 | C1-3 | 174 | C212-19
N_BKP_C1 | Fundamentplatte 25cm Beton mit innerer Wärmedämmung XPS und Unterlagsboden (BTK) | D2.B14 | https://goo.gl/iXBFAy | BTF | m2 | 38.6269 | 12.6639 | 434.4722 | 54.6944 | 5.37 | 156.92 | 40.44 | 4902 | 163582 | 45456 | Ja |  | m2 | Bauteil | BTK | 4 | Texte!$B$166 | 166 | C1-4 | 175 | C212-20
N_BKP_C1 | Wärmedämmung, Fundamentplatte 25cm Beton, Zementüberzug (BTK) | D2.B15 | https://goo.gl/vFCBc2 | BTF | m2 | 59.9964 | 7.6722 | 409.5556 | 50.75 | 3.05 | 143.81 | 39.25 | 3270 | 153114 | 43099 | Ja |  | m2 | Bauteil | BTK | 5 | Texte!$B$167 | 167 | C1-5 | 176 | C212-21
N_BKP_C211 | Aussenwand unter Terrain gedämmt (SIA 2032) |  |  | BTF | m2 | 60 | 8.2652 | 462.78 | 33.13 | 2.7372 | 131.26 | 32.97 | 3298.7833 | 168941.86 | 28985.14 | Ja |  | m2 | Bauteil | SIA2032 | 1 | Texte!$B$258 | 258 | C211-1 | 177 | C212-22
N_BKP_C211 | Aussenwand unter Terrain ungedämmt (SIA 2032) |  |  | BTF | m2 | 60 | 4.6162 | 245.9 | 31.07 | 1.5068 | 75.22 | 15.19 | 2323.402 | 119407.36 | 19996.76 | Nein |  | m2 | Bauteil | SIA2032 | 2 | Texte!$B$257 | 257 | C211-2 | 178 | C212-23
N_BKP_C211 | Betonwand 25cm ungedämmt, Sickerplatten (BTK) | E3.W001 | https://goo.gl/UfAiw3 | BTF | m2 | 59.988 | 4.6361 | 244.9722 | 33.1389 | 1.75 | 87.05 | 18.01 | 2110 | 102726 | 23895 | Nein |  | m2 | Bauteil | BTK | 3 | Texte!$B$168 | 168 | C211-3 | 179 | C212-24
N_BKP_C211 | Betonwand 25cm, Aussendämmung, Sickerplatten (BTK) | E3.W37 | https://goo.gl/Tk8Qwr | BTF | m2 | 60.0038 | 7.4 | 410.4444 | 33.5833 | 3.18 | 153.76 | 36.92 | 2959 | 141658 | 35893 | Ja |  | m2 | Bauteil | BTK | 4 | Texte!$B$169 | 169 | C211-4 | 180 | C22-1
N_BKP_C211 | Betonwand 25cm, Innendämmung verkleidet, Sickerplatten (BTK) | E3.W38 | https://goo.gl/4bDD55 | BTF | m2 | 42.3452 | 11.0389 | 432.9167 | 34.5278 | 4.81 | 158.35 | 38.42 | 4012 | 146436 | 37240 | Ja |  | m2 | Bauteil | BTK | 5 | Texte!$B$170 | 170 | C211-5 | 181 | C22-2
N_BKP_C212 | Aussenwand Holz massiv, innen Vorsatzschale 1-fach beplankt (Lignum) | D0737 | https://lignumdata.ch/detail.cfm?page=detail&lid=D0737 | BTF | m2 | 60 | 4.4537 | 0 | 0 | 0.883 |  |  | 1514.7333 |  |  | Ja |  | m2 | Bauteil | Lignum | 1 | Texte!$B$171 | 171 | C212-1 | 182 | C22-3
N_BKP_C212 | Aussenwand Holzständer, innen Vorsatzschale 1-fach beplankt (Lignum) | D0278 | https://lignumdata.ch/detail.cfm?page=detail&lid=D0278 | BTF | m2 | 60 | 2.787 | 0 | 0 | 0.59733 |  |  | 783.9 |  |  | Ja |  | m2 | Bauteil | Lignum | 2 | Texte!$B$172 | 172 | C212-2 | 183 | C22-6
N_BKP_C212 | Backsteinwand mit Innenputz, Zweischalenmauerwerk (SIA 2032) |  |  | BTF | m2 | 42 | 10.0639 | 409.2136 | 20.1525 | 3.1747 | 132.6225 | 4.1059 | 2884.3069 | 113364.7 | 9763.948 | Ja |  | m2 | Bauteil | SIA2032 | 3 | Texte!$B$265 | 265 | C212-3 | 184 | C22-7
N_BKP_C212 | Backsteinwand mit Innenputz, hinterlüftete Bekleidung Faserzement/Naturstein (SIA 2032) |  |  | BTF | m2 | 42 | 8.1597 | 339.0545 | 14.1469 | 2.1584 | 93.0253 | 3.0505 | 2200.142 | 89038.8698 | 6723.184 | Ja |  | m2 | Bauteil | SIA2032 | 4 | Texte!$B$266 | 266 | C212-4 | 185 | C22-8
N_BKP_C212 | Backsteinwand mit Innenputz, hinterlüftete Bekleidung Holz (SIA 2032) |  |  | BTF | m2 | 42 | 5.928 | 251.6205 | 12.3112 | 1.5776 | 69.3072 | 3.5356 | 1847.834 | 75287.156 | 6382.5763 | Ja |  | m2 | Bauteil | SIA2032 | 5 | Texte!$B$267 | 267 | C212-5 | 186 | C22-9
N_BKP_C212 | Backsteinwand mit Innenputz, hinterlüftete Bekleidung Metall/Glas (SIA 2032) |  |  | BTF | m2 | 42 | 11.583 | 477.0979 | 13.0327 | 2.9095 | 119.0673 | 7.0522 | 3015.1851 | 120445.2319 | 7918.544 | Ja |  | m2 | Bauteil | SIA2032 | 6 | Texte!$B$268 | 268 | C212-6 | 187 | C22-10
N_BKP_C212 | Backsteinwand mit Innenputz, verputzte Aussenwärmedämmung (SIA 2032) |  |  | BTF | m2 | 39 | 7.7844 | 280.7542 | 13.4034 | 2.2587 | 80.5115 | 8.1852 | 1979.0583 | 68374.8 | 8642.81 | Ja |  | m2 | Bauteil | SIA2032 | 7 | Texte!$B$269 | 269 | C212-7 | 188 | C22-11
N_BKP_C212 | Betonwand mit Innenputz, äussere Backsteinverkleidung (SIA 2032) |  |  | BTF | m2 | 49 | 10.2765 | 427.6846 | 34.849 | 3.2804 | 141.0215 | 8.3742 | 3845.7318 | 168531.3898 | 18294.0569 | Ja |  | m2 | Bauteil | SIA2032 | 8 | Texte!$B$261 | 261 | C212-8 | 189 | C41-1
N_BKP_C212 | Betonwand mit Innenputz, hinterlüftete Bekleidung Faserzement/Naturstein (SIA 2032) |  |  | BTF | m2 | 50 | 8.3724 | 357.5255 | 28.8433 | 2.2641 | 101.4243 | 7.3187 | 3161.567 | 144205.5596 | 15253.2929 | Ja |  | m2 | Bauteil | SIA2032 | 9 | Texte!$B$262 | 262 | C212-9 | 190 | C41-2
N_BKP_C212 | Betonwand mit Innenputz, hinterlüftete Bekleidung Metall/Glas (SIA 2032) |  |  | BTF | m2 | 48 | 11.7956 | 495.5689 | 27.7291 | 3.0152 | 127.4662 | 11.3204 | 3976.61 | 175611.9218 | 16448.6529 | Ja |  | m2 | Bauteil | SIA2032 | 10 | Texte!$B$263 | 263 | C212-10 | 191 | C41-3
N_BKP_C212 | Betonwand mit Innenputz, verputzte Aussenwärmedämmung (SIA 2032) |  |  | BTF | m2 | 48 | 7.997 | 299.2252 | 28.0998 | 2.3643 | 88.9105 | 12.4534 | 2940.4833 | 123541.4898 | 17172.9189 | Ja |  | m2 | Bauteil | SIA2032 | 11 | Texte!$B$264 | 264 | C212-11 | 192 | C41-4
N_BKP_C212 | Einsteinmauerwerk dämmend, mit Innenputz und Aussenputz (SIA 2032) |  |  | BTF | m2 | 56 | 7.6175 | 382.0262 | 16.9255 | 2.1837 | 108.6535 | 3.6095 | 1947.7177 | 90515.98 | 8587.394 | Ja |  | m2 | Bauteil | SIA2032 | 12 | Texte!$B$273 | 273 | C212-12 | 193 | C41-5
N_BKP_C212 | Einsteinmauerwerk dämmend, mit Innenputz und verputzter Aussenwärmedämmung (SIA 2032) |  |  | BTF | m2 | 48 | 11.4443 | 495.8562 | 17.8993 | 3.1191 | 131.3042 | 9.0196 | 2746.5911 | 111567.98 | 11501.594 | Ja |  | m2 | Bauteil | SIA2032 | 13 | Texte!$B$274 | 274 | C212-13 | 194 | C41-6
N_BKP_C212 | Holzwand mit innerer Gipsbekleidung, hinterlüftete Bekleidung Faserzement/Naturstein (SIA 2032) |  |  | BTF | m2 | 42 | 5.9633 | 233.3734 | 5.5393 | 1.3045 | 49.4655 | 2.4919 | 1694.0469 | 67571.6498 | 3769.1645 | Ja |  | m2 | Bauteil | SIA2032 | 14 | Texte!$B$270 | 270 | C212-14 | 195 | C41-7
N_BKP_C212 | Holzwand mit innerer Gipsbekleidung, hinterlüftete Bekleidung Holz (SIA 2032) |  |  | BTF | m2 | 43 | 3.7316 | 145.9394 | 3.7036 | 0.72364 | 25.7474 | 2.9771 | 1341.7388 | 53819.936 | 3428.5568 | Ja |  | m2 | Bauteil | SIA2032 | 15 | Texte!$B$271 | 271 | C212-15 | 196 | C41-8
N_BKP_C212 | Holzwand mit innerer Gipsbekleidung, hinterlüftete Bekleidung Metall/Glas (SIA 2032) |  |  | BTF | m2 | 42 | 9.3865 | 371.4168 | 4.4252 | 2.0556 | 75.5074 | 6.4936 | 2509.0899 | 98978.0119 | 4964.5245 | Ja |  | m2 | Bauteil | SIA2032 | 16 | Texte!$B$272 | 272 | C212-16 | 197 | C41-10
N_BKP_C212 | Stützenraster, Fassadensystem Alu/Glas (SIA 2032) |  |  | BTF | m2 | 50 | 26.5508 | 1067.9082 | 5.1459 | 6.0839 | 231.0047 | 15.1793 | 9751.6587 | 388757.2518 | 8851.2702 | Nein |  | m2 | Bauteil | SIA2032 | 17 | Texte!$B$275 | 275 | C212-17 | 198 | C41-11
N_BKP_C212 | Backsteinmauerwerk, Aussenwärmedämmung hinterlüftet (BTK) | E4.W05i | https://goo.gl/z9hZ9c | BTF | m2 | 50.4342 | 4.1583 | 197.9444 | 11.7778 | 1.2 | 60.9 | 2.11 | 1302 | 50142 | 12528 | Ja |  | m2 | Bauteil | BTK | 18 | Texte!$B$173 | 173 | C212-18 | 199 | C41-12
N_BKP_C212 | Betonwand 20cm, Aussenwärmedämmung EPS verputzt (BTK) | E4.W04 | https://goo.gl/38Q7mA | BTF | m2 | 39.9897 | 8.075 | 296.1111 | 26.8056 | 2.42 | 91.95 | 14.85 | 2605 | 103640 | 19526 | Ja |  | m2 | Bauteil | BTK | 19 | Texte!$B$174 | 174 | C212-19 | 200 | C41-13
N_BKP_C212 | Einschalenbacksteinmauerwerk, Aussenwärmedämmung EPS verputzt (BTK) | E4.W01 | https://goo.gl/x917LE | BTF | m2 | 39.0066 | 7.6056 | 285.5833 | 11.0833 | 2.01 | 72.92 | 10.54 | 1701 | 57317 | 10817 | Ja |  | m2 | Bauteil | BTK | 20 | Texte!$B$175 | 175 | C212-20 | 201 | C41-15
N_BKP_C212 | Holzelementwand ausgedämmt (BTK) | E4.Wi101 | https://goo.gl/kBDNzz | BTF | m2 | 39.3109 | 3.3056 | 127.6111 | 2.3333 | 0.67 | 23.44 | 3 | 1491 | 35667 | 22135 | Ja |  | m2 | Bauteil | BTK | 21 | Texte!$B$176 | 176 | C212-21 | 202 | C41-17
N_BKP_C212 | Stahlblech-Sandwichpaneele (BTK) | E4.W002 | https://goo.gl/6YZ8NY | BTF | m2 | 41.5738 | 7.3778 | 304.75 | 1.9722 | 1.73 | 58.17 | 13.35 | 3602 | 141584 | 9698 | Ja |  | m2 | Bauteil | BTK | 22 | Texte!$B$177 | 177 | C212-22 | 203 | C41-18
N_BKP_C212 | Stahlkassetten mit Zusatzdämmung, Stahlblechverkleidung (BTK) | E4.W001 | https://goo.gl/j6FBfV | BTF | m2 | 41.3366 | 8.6889 | 358.1667 | 1.0028 | 1.96 | 79.9 | 0.78 | 6513 | 266164 | 1560 | Ja |  | m2 | Bauteil | BTK | 23 | Texte!$B$178 | 178 | C212-23 | 204 | C41-19
N_BKP_C212 | Zweischalenmauerwerk verputzt, Kerndämmung (BTK) | E4.W09 | https://goo.gl/MVVUZD | BTF | m2 | 44.5721 | 6.2639 | 261.1944 | 18 | 2.24 | 94.47 | 3.18 | 1702 | 65209 | 8669 | Ja |  | m2 | Bauteil | BTK | 24 | Texte!$B$179 | 179 | C212-24 | 205 | C41-20
N_BKP_C22 | Backstein-Innenwand verputzt (BTK) | E6.021 | https://goo.gl/oDxLJ3 | BTF | m2 | 52.4127 | 2.5444 | 123.8333 | 9.5278 | 0.76 | 40.46 | 1.68 | 698 | 30497 | 4700 | Nein | AusmIW | m2 | Bauteil | BTK | 1 | Texte!$B$180 | 180 | C22-1 | 206 | C41-21
N_BKP_C22 | Betonwand 20cm (BTK) | E6.040 | https://goo.gl/Vb9AU7 | BTF | m2 | 59.9793 | 2.6889 | 135.25 | 26.0278 | 1.14 | 63.46 | 5.21 | 1501 | 76973 | 13082 | Nein | AusmIW | m2 | Bauteil | BTK | 2 | Texte!$B$181 | 181 | C22-2 | 207 | C44-5
N_BKP_C22 | Leichtbauwand Gipskarton, 2-fach beplankt (BTK) | M1.020 | https://goo.gl/WuKqmV | BTF | m2 | 30.3404 | 4.325 | 127.7222 | 3.5 | 0.93 | 27.17 | 0.58 | 2025 | 59064 | 1698 | Nein | AusmIW | m2 | Bauteil | BTK | 3 | Texte!$B$182 | 182 | C22-3 | 208 | C44-6
N_BKP_C22 | Mittelwert Innenwand nicht tragend (mit Innenputz) (SIA 2032) |  |  | BTF | m2 | 30 | 4.1234 | 119.7431 | 3.9587 | 0.92104 | 25.6369 | 1.9943 | 908.4595 | 25252.2 | 2001.585 | Nein | AusmIW | m2 | Bauteil | SIA2032 | 4 | Texte!$B$283 | 283 | C22-4 | 209 | C44-7
N_BKP_C22 | Mittelwert Innenwand tragend (mit Innenputz) (SIA 2032) |  |  | BTF | m2 | 56 | 3.7155 | 163.7552 | 18.3551 | 1.2346 | 56.5872 | 4.8387 | 1444.3142 | 65360.8093 | 9275.442 | Nein | AusmIW | m2 | Bauteil | SIA2032 | 5 | Texte!$B$282 | 282 | C22-5 | 210 | C44-8
N_BKP_C22 | Trennwand 1-schalig, Ständer, Gipskarton einfach beplankt (Lignum) | C0101 | https://lignumdata.ch/detail.cfm?page=detail&lid=C0101 | BTF | m2 | 30 | 3.5833 | 0 | 0 | 0.77333 |  |  | 1180.9 |  |  | Nein | AusmIW | m2 | Bauteil | Lignum | 6 | Texte!$B$183 | 183 | C22-6 | 211 | C44-9
N_BKP_C22 | Trennwand 2-Schalig, Ständer, Gipskarton einfach beplankt (Lignum) | B0031 | https://lignumdata.ch/detail.cfm?page=detail&lid=B0031 | BTF | m2 | 30 | 2.5926 | 0 | 0 | 0.58667 |  |  | 864.7667 |  |  | Nein | AusmIW | m2 | Bauteil | Lignum | 7 | Texte!$B$184 | 184 | C22-7 | 212 | C44-10
N_BKP_C22 | Trennwand Holz (BTK) | M1.040 | https://goo.gl/fkhwSf | BTF | m2 | 30.0146 | 2.6556 | 78.3056 | 1.4 | 0.5 | 11.95 | 3.01 | 957 | 14422 | 14298 | Nein | AusmIW | m2 | Bauteil | BTK | 8 | Texte!$B$185 | 185 | C22-8 | 213 | C44-11
N_BKP_C22 | Trennwand Holz massiv, mit Vorsatzschale Gipskarton doppelt beplankt (Lignum) | C0115 | https://lignumdata.ch/detail.cfm?page=detail&lid=C0115 | BTF | m2 | 30 | 7.2963 | 0 | 0 | 1.5363 |  |  | 2293.2667 |  |  | Nein | AusmIW | m2 | Bauteil | Lignum | 9 | Texte!$B$186 | 186 | C22-9 | 214 | C44-16
N_BKP_C22 | Trennwand Vollgips (BTK) | M1.010 | https://goo.gl/w77AUL | BTF | m2 | 30 | 4.8694 | 131.5 | 7.9167 | 1.06 | 29.34 | 1.3 | 1167 | 29667 | 3044 | Nein | AusmIW | m2 | Bauteil | BTK | 10 | Texte!$B$187 | 187 | C22-10 | 215 | C44-17
N_BKP_C22 | Zweischalige Backsteinwand, verputzt (BTK) | E6.023 | https://goo.gl/yBkvgh | BTF | m2 | 57.1923 | 4.8972 | 260.9722 | 19.1111 | 1.53 | 85.78 | 3.39 | 1239 | 60343 | 9197 | Nein | AusmIW | m2 | Bauteil | BTK | 11 | Texte!$B$188 | 188 | C22-11 | 216 | D-2
N_BKP_C41 | Balkendecke, Nassestrich mit heruntergehängter Decke (Lignum) | A0120 | https://lignumdata.ch/detail.cfm?page=detail&lid=A0120 | BTF | m2 | 60 | 3.6111 | 0 | 0 | 0.95133 |  |  | 1397.65 |  |  | Nein | AusmDecke | m2 | Bauteil | Lignum | 1 | Texte!$B$189 | 189 | C41-1 | 217 | D-5
N_BKP_C41 | Balkendecke, sichtbare Balken, einfache Decke mit Nassestrich (Lignum) | A0090 | https://lignumdata.ch/detail.cfm?page=detail&lid=A0090 | BTF | m2 | 60 | 2.6065 | 0 | 0 | 0.71717 |  |  | 1173.4 |  |  | Nein | AusmDecke | m2 | Bauteil | Lignum | 2 | Texte!$B$190 | 190 | C41-2 | 218 | D-6
N_BKP_C41 | Balkendecke, sichtbare Balken, einfache Decke mit Trockenestrich (Lignum) | A0234 | https://lignumdata.ch/detail.cfm?page=detail&lid=A0234 | BTF | m2 | 60 | 2.9861 | 0 | 0 | 0.60833 |  |  | 1054.2833 |  |  | Nein | AusmDecke | m2 | Bauteil | Lignum | 3 | Texte!$B$191 | 191 | C41-3 | 219 | D-7
N_BKP_C41 | Balkendecke, Trockenestrich mit heruntergehängter Decke (Lignum) | A0129 | https://lignumdata.ch/detail.cfm?page=detail&lid=A0129 | BTF | m2 | 60 | 4.5648 | 0 | 0 | 0.9735 |  |  | 1332.65 |  |  | Nein | AusmDecke | m2 | Bauteil | Lignum | 4 | Texte!$B$192 | 192 | C41-4 | 220 | D-9
N_BKP_C41 | Betondecke 22 cm mit innerer Wärmedämmung EPS, Trittschalldämmung, Unterlagsboden (BTK) | E0.B09 | https://goo.gl/szUwGP | BTF | m2 | 39.6556 | 9.5972 | 344.6667 | 35.9167 | 3.22 | 114.56 | 20.59 | 3345 | 127506 | 26097 | Ja | AusmDecke | m2 | Bauteil | BTK | 5 | Texte!$B$193 | 193 | C41-5 | 221 | D-10
N_BKP_C41 | Betondecke 22cm mit innerer Wärmedämmung PUR, Unterlagsboden (BTK) | E0.B01 | https://goo.gl/MDKSqY | BTF | m2 | 39.8991 | 9.3583 | 335.1944 | 38.1944 | 3.29 | 117.74 | 19.38 | 3576 | 133795 | 26727 | Ja | AusmDecke | m2 | Bauteil | BTK | 6 | Texte!$B$194 | 194 | C41-6 | 222 | D-11
N_BKP_C41 | Betondecke 22cm mit Trittschalldämmung und Unterlagsboden (BTK) | E0.B21 | https://goo.gl/mBzY9S | BTF | m2 | 42.7349 | 7.2722 | 274.0833 | 36.6944 | 2.71 | 107.33 | 12.42 | 2997 | 121874 | 21272 | Nein | AusmDecke | m2 | Bauteil | BTK | 7 | Texte!$B$195 | 195 | C41-7 | 223 | D-12
N_BKP_C41 | Betondecke 22cm mit verputzter Aussenwärmedämmung (BTK) | E0.B03 | https://goo.gl/GrvkoZ | BTF | m2 | 38.8093 | 10.5444 | 371.9167 | 37.3056 | 3.47 | 125.9 | 16.54 | 3709 | 140335 | 24173 | Ja | AusmDecke | m2 | Bauteil | BTK | 8 | Texte!$B$196 | 196 | C41-8 | 224 | D-14
N_BKP_C41 | Betondecke 25 cm mit Innenputz (SIA 2032) |  |  | BTF | m2 | 59 | 4.1549 | 196.8233 | 32.0632 | 1.4483 | 73.2238 | 7.3484 | 2272.7338 | 113790.3344 | 16562.3964 | Nein | AusmDecke | m2 | Bauteil | SIA2032 | 9 | Texte!$B$284 | 284 | C41-9 | 225 | D-16
N_BKP_C41 | Brettschichtholz-Massivdecke 16cm, Trittschalldämmung, Unterlagsboden (BTK) | E0.B303 | https://goo.gl/vSEB7X | BTF | m2 | 46.8581 | 5.1278 | 228.9722 | 11.3056 | 0.99 | 39.86 | 10.1 | 2054 | 69584 | 36903 | Nein | AusmDecke | m2 | Bauteil | BTK | 10 | Texte!$B$197 | 197 | C41-10 | 226 | D-17
N_BKP_C41 | Hohlkastendecke, Nassestrich mit heruntergeh. Decke (Lignum) | A0318 | https://lignumdata.ch/detail.cfm?page=detail&lid=A0318 | BTF | m2 | 60 | 3.4722 | 0 | 0 | 0.925 |  |  | 1330.7 |  |  | Nein | AusmDecke | m2 | Bauteil | Lignum | 11 | Texte!$B$198 | 198 | C41-11 | 227 | D-18
N_BKP_C41 | Hohlkastendecke, Nassestrich, ohne heruntergeh. Decke (Lignum) | A0440 | https://lignumdata.ch/detail.cfm?page=detail&lid=A0440 | BTF | m2 | 60 | 2.8657 | 0 | 0 | 0.57267 |  |  | 1117.7 |  |  | Nein | AusmDecke | m2 | Bauteil | Lignum | 12 | Texte!$B$199 | 199 | C41-12 | 228 | D-21
N_BKP_C41 | Holzbalkendecke mit Zusatzdämmung 8cm Steinwolle, Verkleidung aussen, Spanplatte innen (BTK) | E0.Bi06 | https://goo.gl/F3Hrxq | BTF | m2 | 31.2139 | 2.7917 | 85.3056 | 1.8333 | 0.6 | 15.98 | 2.48 | 1085 | 20481 | 16038 | Ja | AusmDecke | m2 | Bauteil | BTK | 13 | Texte!$B$200 | 200 | C41-13 | 229 | D-22
N_BKP_C41 | Holzbetonverbund (mit unterer Gipsbekleidung) (SIA 2032) |  |  | BTF | m2 | 58 | 2.1597 | 69.9266 | 13.0119 | 0.66207 | 25.9235 | 2.7284 | 1019.7199 | 41901.9601 | 7124.9758 | Nein | AusmDecke | m2 | Bauteil | SIA2032 | 14 | Texte!$B$286 | 286 | C41-14 | 230 | D-23
N_BKP_C41 | Holz-Beton-Verbunddecke, Nassestrich ohne heruntergeh. Decke (Lignum) | A1349 | https://lignumdata.ch/detail.cfm?page=detail&lid=A1349 | BTF | m2 | 60 | 2.9028 | 0 | 0 | 0.8525 |  |  | 1554.8 |  |  | Nein | AusmDecke | m2 | Bauteil | Lignum | 15 | Texte!$B$201 | 201 | C41-15 | 231 | D-26
N_BKP_C41 | Holzelementdecke (mit unterer Gipsbekleidung) (SIA 2032) |  |  | BTF | m2 | 56 | 1.5354 | 40.1866 | 5.2945 | 0.32159 | 6.8233 | 1.4 | 659.2398 | 24114.4 | 3283.728 | Nein | AusmDecke | m2 | Bauteil | SIA2032 | 16 | Texte!$B$285 | 285 | C41-16 | 232 | D-27
N_BKP_C41 | Holzkastendecke gedämmt, Trittschalldämmung, Spanplatte (BTK) | E0.Bi102 | https://goo.gl/WF5Qrk | BTF | m2 | 45.8338 | 4.8806 | 220.6667 | 3.0278 | 0.97 | 39.35 | 7.08 | 1732 | 58774 | 26888 | Ja | AusmDecke | m2 | Bauteil | BTK | 17 | Texte!$B$202 | 202 | C41-17 | 233 | D-28
N_BKP_C41 | Massivholzdecke, Nassestrich mit heruntergeh. Decke (Lignum) | A1123 | https://lignumdata.ch/detail.cfm?page=detail&lid=A1123 | BTF | m2 | 60 | 5.2269 | 0 | 0 | 1.2495 |  |  | 2206.4833 |  |  | Nein | AusmDecke | m2 | Bauteil | Lignum | 18 | Texte!$B$203 | 203 | C41-18 | 234 | D-29
N_BKP_C41 | Massivholzdecke, Nassestrich ohne heruntergeh. Decke (Lignum) | A1095 | https://lignumdata.ch/detail.cfm?page=detail&lid=A1095 | BTF | m2 | 60 | 2.4954 | 0 | 0 | 0.51167 |  |  | 1336.6833 |  |  | Nein | AusmDecke | m2 | Bauteil | Lignum | 19 | Texte!$B$204 | 204 | C41-19 | 235 | D-30
N_BKP_C41 | Massivholzdecke, Trockenestrich mit herunterge. Decke (Lignum) | A1161 | https://lignumdata.ch/detail.cfm?page=detail&lid=A1161 | BTF | m2 | 60 | 6.2546 | 0 | 0 | 1.294 |  |  | 2153.4667 |  |  | Nein | AusmDecke | m2 | Bauteil | Lignum | 20 | Texte!$B$205 | 205 | C41-20 | 236 | D-31
N_BKP_C41 | Trapezblechdecke mit Beton 18cm, Trittschalldämmung, Unterlagsboden (BTK) | E0.B301 | https://goo.gl/6G6jY3 | BTF | m2 | 51.522 | 9.0889 | 437.8333 | 30.4444 | 2.88 | 137.45 | 6.83 | 5806 | 306475 | 15756 | Nein | AusmDecke | m2 | Bauteil | BTK | 21 | Texte!$B$206 | 206 | C41-21 | 237 | D-32
N_BKP_C43 | Balkon inkl. Absturzsicherung (SIA 2032) |  |  | BTF | m2 | 40 | 12.2942 | 466.0376 | 25.7308 | 3.5228 | 134.497 | 6.4142 | 28400.9138 | 1113550.0875 | 22486.465 | Nein |  | m2 | Bauteil | SIA2032 | 1 | Texte!$B$291 | 291 | C43-1 | 238 | D-33
N_BKP_C44 | Betondecke 25 cm mit Innenputz, gedämmt (SIA 2032) |  |  | BTF | m2 | 59 | 26.6599 | 868.3033 | 35.7334 | 6.6895 | 218.8898 | 18.9172 | 10235.8672 | 345312.3344 | 23934.3964 | Ja |  | m2 | Bauteil | SIA2032 | 1 | Texte!$B$277 | 277 | C44-1 | 239 | D-34 | 31306.3964
N_BKP_C44 | Betondecke 40 cm mit Innenputz, gedämmt (SIA 2032) |  |  | BTF | m2 | 59 | 29.9422 | 1047.3556 | 53.6188 | 7.6576 | 273.5026 | 22.394 | 12501.1177 | 472201.1102 | 32960.6511 | Ja |  | m2 | Bauteil | SIA2032 | 2 | Texte!$B$278 | 278 | C44-2 | 240 | D-36 | 40332.6511
N_BKP_C44 | Dach unter Terrain gedämmt (SIA 2032) |  |  | BTF | m2 | 60 | 11.3423 | 635.54 | 45 | 3.6172 | 153 | 64.03 | 4462.2995 | 219495 | 48242.97 | Ja |  | m2 | Bauteil | SIA2032 | 3 | Texte!$B$260 | 260 | C44-3 | 241 | D-39
N_BKP_C44 | Dach unter Terrain ungedämmt (SIA 2032) |  |  | BTF | m2 | 60 | 5.8387 | 309.45 | 40.87 | 1.911 | 90.92 | 23.74 | 3106.1017 | 158321.5 | 28044.6 | Nein |  | m2 | Bauteil | SIA2032 | 4 | Texte!$B$259 | 259 | C44-4 | 242 | D-40
N_BKP_C44 | Dachkonstruktion Holz massiv (Lignum) | E0135 | https://lignumdata.ch/detail.cfm?page=detail&lid=E0135 | BTF | m2 | 60 | 4.6204 | 0 | 0 | 0.99867 |  |  | 1491.5833 |  |  | Ja |  | m2 | Bauteil | Lignum | 5 | Texte!$B$207 | 207 | C44-5 | 243 | E3-1
N_BKP_C44 | Dachkonstruktion Holz, Balken/Sparren mit HWS-Platte beplankt (Lignum) | E0105 | https://lignumdata.ch/detail.cfm?page=detail&lid=E0105 | BTF | m2 | 60 | 2.8333 | 0 | 0 | 0.68983 |  |  | 904.7667 |  |  | Ja |  | m2 | Bauteil | Lignum | 6 | Texte!$B$208 | 208 | C44-6 | 244 | E3-2
N_BKP_C44 | Dachkonstruktion Holz, Balken/Sparren sichtbar (Lignum) | E0056 | https://lignumdata.ch/detail.cfm?page=detail&lid=E0056 | BTF | m2 | 60 | 3.3194 | 0 | 0 | 0.74467 |  |  | 999.65 |  |  | Ja |  | m2 | Bauteil | Lignum | 7 | Texte!$B$209 | 209 | C44-7 | 245 | E3-3
N_BKP_C44 | Flachdach, Betondecke 22cm, EPS-Dämmung, Bitumenbahn, begehbarer Belag (BTK) | E1.D07 | https://goo.gl/mdc51X | BTF | m2 | 35.8055 | 15.8278 | 528.5833 | 38.1389 | 4.63 | 118.96 | 56.39 | 4616 | 140061 | 51672 | Ja |  | m2 | Bauteil | BTK | 8 | Texte!$B$210 | 210 | C44-8 | 246 | E3-4
N_BKP_C44 | Flachdach, Betondecke 22cm, EPS-Dämmung, Bitumenbahn, Kies (BTK) | E1.D01 | https://goo.gl/k7czna | BTF | m2 | 36.0762 | 15.2417 | 513.8333 | 36.0278 | 4.35 | 111.09 | 58 | 4359 | 133383 | 50626 | Ja |  | m2 | Bauteil | BTK | 9 | Texte!$B$211 | 211 | C44-9 | 247 | E3-5
N_BKP_C44 | Flachdach, Holzelementdach ausgedämmt, Bitumenbahn, Kies (BTK) | E1.Di201 | https://goo.gl/s56bqV | BTF | m2 | 43.6692 | 4.0806 | 168.8889 | 9.3056 | 0.96 | 26.23 | 15.14 | 1489 | 42987 | 25874 | Ja |  | m2 | Bauteil | BTK | 10 | Texte!$B$212 | 212 | C44-10 | 248 | B-1
N_BKP_C44 | Flachdach, Trapezblech, Dämmung EPS, begehbar (BTK) | E1.D08 | https://goo.gl/yyMUbU | BTF | m2 | 38.1805 | 17.4806 | 657.8333 | 9.5833 | 4.4 | 111.01 | 52.79 | 7011 | 297673 | 37769 | Ja |  | m2 | Bauteil | BTK | 11 | Texte!$B$213 | 213 | C44-11 | 249 | B-3
N_BKP_C44 | Holzdecke mit unterer Gipsbekleidung, gedämmt (SIA 2032) |  |  | BTF | m2 | 56 | 25.1991 | 804.5139 | 8.9579 | 5.7627 | 168.4136 | 14.578 | 9273.5724 | 299634.33 | 11807.8805 | Ja |  | m2 | Bauteil | SIA2032 | 12 | Texte!$B$280 | 280 | C44-12 | 250 | B-2 | 19179.8805
N_BKP_C44 | Holzkonstruktion geneigtes Dach, gedämmt (SIA 2032) |  |  | BTF | m2 | 50 | 25.2065 | 785.3031 | 5.2954 | 5.8078 | 166.6201 | 13.539 | 8849.6643 | 270687 | 9242.6 | Ja |  | m2 | Bauteil | SIA2032 | 13 | Texte!$B$281 | 281 | C44-13 | 251 | B-4
N_BKP_C44 | Holzkonstruktion geneigtes Dach, ungedämmt (SIA 2032) |  |  | BTF | m2 | 50 | 11.5519 | 334.8908 | 13.2899 | 3.51 | 67.3807 | 43.846 | 3602.387 | 96575.4333 | 25935.8467 | Nein |  | m2 | Bauteil | SIA2032 | 14 | Texte!$B$305 | 305 | C44-14 | 252 | B-7
N_BKP_C44 | Profilblech Verbunddecke, gedämmt (SIA 2032) |  |  | BTF | m2 | 60 | 27.845 | 978.4824 | 17.0678 | 6.6385 | 226.9001 | 14.1732 | 12431.1794 | 492843.3775 | 14133.3847 | Ja |  | m2 | Bauteil | SIA2032 | 15 | Texte!$B$279 | 279 | C44-15 | 253 | B-8 | 21505.3847
N_BKP_C44 | Schrägdach, Holzelementdach ausgedämmt (BTK) | E1.Di301 | https://goo.gl/o7UWC4 | BTF | m2 | 48.082 | 4.6056 | 217.9444 | 3.5 | 1.21 | 42.77 | 14.07 | 1473 | 49837 | 25204 | Ja |  | m2 | Bauteil | BTK | 16 | Texte!$B$214 | 214 | C44-16 | 254 | B-9
N_BKP_C44 | Schrägdach, Sparrenlage mit Dämmung und Zusatzdämmung (BTK) | E1.Di03 | https://goo.gl/Z8Lujk | BTF | m2 | 39.528 | 3.1194 | 120.8611 | 2.4444 | 0.82 | 30.89 | 1.54 | 1159 | 30470 | 16273 | Ja |  | m2 | Bauteil | BTK | 17 | Texte!$B$215 | 215 | C44-17 | 255 | C1-2
N_BKP_D | Abluftanlage Küche und Bad (SIA 2032) |  |  | EBF | m2 | 30 | 0.50388 | 15.1 | 0.0165 | 0.11353 | 3.28 | 0.126 | 445.5233 | 13300 | 65.7 | Nein | AusmTech | m2 | Tech_LU | SIA2032 | 1 | Texte!$B$300 | 300 | D-1 | 256 | C1-1
N_BKP_D | Abluftanlage Wohnen, Küche und Bad (KBOB) | 32.003 | https://www.kbob.admin.ch/kbob/de/home/publikationen/nachhaltiges-bauen/oekobilanzdaten_baubereich.html | EBF | m2 | 30 | 0.50388 | 15.1 | 0.0165 | 0.11353 | 3.28 | 0.126 | 445.5233 | 13300 | 65.7 | Nein | AusmTech | m2 | Tech_LU | KBOB | 2 | Texte!$B$216 | 216 | D-2 | 257 | C211-2
N_BKP_D | Elektroanlage Büro (SIA 2032) |  |  | EBF | m2 | 30 | 3.7944 | 113 | 0.832 | 0.795 | 22.4 | 1.45 | 3896.6667 | 116000 | 900 | Nein | AusmTech | m2 | Tech_EL | SIA2032 | 3 | Texte!$B$293 | 293 | D-3 | 258 | C211-1
N_BKP_D | Elektroanlage Wohnen (SIA 2032) |  |  | EBF | m2 | 30 | 1.8452 | 54.6 | 0.757 | 0.42333 | 9.3 | 3.4 | 1574 | 45400 | 1820 | Nein | AusmTech | m2 | Tech_EL | SIA2032 | 4 | Texte!$B$292 | 292 | D-4 | 259 | C44-4
N_BKP_D | Elektroanlagen Büro (KBOB) | 34.002 | https://www.kbob.admin.ch/kbob/de/home/publikationen/nachhaltiges-bauen/oekobilanzdaten_baubereich.html | EBF | m2 | 30 | 3.7944 | 113 | 0.832 | 0.795 | 22.4 | 1.45 | 3896.6667 | 116000 | 900 | Nein | AusmTech | m2 | Tech_EL | KBOB | 5 | Texte!$B$217 | 217 | D-5 | 260 | C44-3
N_BKP_D | Elektroanlagen Wohnen (KBOB) | 34.001 | https://www.kbob.admin.ch/kbob/de/home/publikationen/nachhaltiges-bauen/oekobilanzdaten_baubereich.html | EBF | m2 | 30 | 1.8452 | 54.6 | 0.757 | 0.42333 | 9.3 | 3.4 | 1574 | 45400 | 1820 | Nein | AusmTech | m2 | Tech_EL | KBOB | 6 | Texte!$B$218 | 218 | D-6 | 261 | C212-8
N_BKP_D | Erdsonden, für Sole-Wasser-Wärmepumpe (KBOB) | 31.016 | https://www.kbob.admin.ch/kbob/de/home/publikationen/nachhaltiges-bauen/oekobilanzdaten_baubereich.html | Sondenlänge | m | 40 | 3.262 | 129 | 1.48 | 0.70075 | 25.3 | 2.73 | 865 | 30500 | 4100 | Nein | AusmSonde | m | Tech_SO | KBOB | 7 | Texte!$B$219 | 219 | D-7 | 262 | C212-9
N_BKP_D | Erdwärmesonden (SIA 2032) |  |  | EBF | m2 | 40 | 1.631 | 64.5 | 0.74 | 0.35038 | 12.65 | 1.365 | 432.5 | 15250 | 2050 | Nein | AusmTech | m2 | Tech_SO | SIA2032 | 8 | Texte!$B$298 | 298 | D-8 | 263 | C212-10
N_BKP_D | Flachkollektor für Raumheizung und Warmwasser EFH (KBOB) | 31.008 | https://www.kbob.admin.ch/kbob/de/home/publikationen/nachhaltiges-bauen/oekobilanzdaten_baubereich.html | Kollektorfläche | m2 | 30 | 27.4667 | 824 | 0 | 6.1333 | 184 | 0 | 15066.6667 | 452000 | 0 | Nein |  | m2 | Tech_KO | KBOB | 9 | Texte!$B$220 | 220 | D-9 | 264 | C212-11
N_BKP_D | Flachkollektor für Warmwasser EFH (KBOB) | 31.007 | https://www.kbob.admin.ch/kbob/de/home/publikationen/nachhaltiges-bauen/oekobilanzdaten_baubereich.html | Kollektorfläche | m2 | 30 | 38 | 1140 | 0 | 8.5333 | 256 | 0 | 22533.3333 | 676000 | 0 | Nein |  | m2 | Tech_KO | KBOB | 10 | Texte!$B$221 | 221 | D-10 | 265 | C212-3
N_BKP_D | Flachkollektor für Warmwasser MFH (KBOB) | 31.009 | https://www.kbob.admin.ch/kbob/de/home/publikationen/nachhaltiges-bauen/oekobilanzdaten_baubereich.html | Kollektorfläche | m2 | 30 | 23.1667 | 695 | 0 | 5.1667 | 155 | 0 | 13133.3333 | 394000 | 0 | Nein |  | m2 | Tech_KO | KBOB | 11 | Texte!$B$222 | 222 | D-11 | 266 | C212-4
N_BKP_D | Lüftungsanlage Büro (4 m3/h*m2) (KBOB) | 32.006 | https://www.kbob.admin.ch/kbob/de/home/publikationen/nachhaltiges-bauen/oekobilanzdaten_baubereich.html | EBF | m2 | 30 | 3.7148 | 111 | 0.444 | 0.86543 | 25.2 | 0.763 | 2159.6 | 64300 | 488 | Nein | AusmTech | m2 | Tech_LU | KBOB | 12 | Texte!$B$223 | 223 | D-12 | 267 | C212-5
N_BKP_D | Lüftungsanlage Büro (SIA 2032) |  |  | EBF | m2 | 30 | 3.0838 | 92.15 | 0.3655 | 0.71747 | 20.9 | 0.624 | 1791.65 | 53350 | 399.5 | Nein | AusmTech | m2 | Tech_LU | SIA2032 | 13 | Texte!$B$302 | 302 | D-13 | 268 | C212-6
N_BKP_D | Lüftungsanlage Schule, Versammlung (8 m3/h*m2) (KBOB) | 32.012 | https://www.kbob.admin.ch/kbob/de/home/publikationen/nachhaltiges-bauen/oekobilanzdaten_baubereich.html | EBF | m2 | 30 | 6.2586 | 187 | 0.758 | 1.454 | 42.3 | 1.32 | 3628.1 | 108000 | 843 | Nein | AusmTech | m2 | Tech_LU | KBOB | 14 | Texte!$B$224 | 224 | D-14 | 269 | C212-7
N_BKP_D | Lüftungsanlage Wohnen (SIA 2032) |  |  | EBF | m2 | 30 | 1.8169 | 54.3 | 0.208 | 0.4215 | 12.3 | 0.345 | 1054.0667 | 31400 | 222 | Nein | AusmTech | m2 | Tech_LU | SIA2032 | 15 | Texte!$B$301 | 301 | D-15 | 270 | C212-14
N_BKP_D | Lüftungsanlage Wohnen, Blechkanäle, inkl. Küchenabluft (KBOB) | 32.001 | https://www.kbob.admin.ch/kbob/de/home/publikationen/nachhaltiges-bauen/oekobilanzdaten_baubereich.html | EBF | m2 | 30 | 1.7761 | 53.2 | 0.0831 | 0.39997 | 11.7 | 0.299 | 1506.0667 | 45000 | 182 | Nein | AusmTech | m2 | Tech_LU | KBOB | 16 | Texte!$B$225 | 225 | D-16 | 271 | C212-15
N_BKP_D | Lüftungsanlage Wohnen, PE-Kanäle, inkl. Küchenabluft (KBOB) | 32.002 | https://www.kbob.admin.ch/kbob/de/home/publikationen/nachhaltiges-bauen/oekobilanzdaten_baubereich.html | EBF | m2 | 30 | 1.0891 | 32.6 | 0.0743 | 0.24413 | 6.6 | 0.724 | 732.3667 | 21600 | 371 | Nein | AusmTech | m2 | Tech_LU | KBOB | 17 | Texte!$B$226 | 226 | D-17 | 272 | C212-16
N_BKP_D | Lüftungsanlage, spez. Luftmenge 6 m3/hm2 EBF (KBOB) | 32.007 | https://www.kbob.admin.ch/kbob/de/home/publikationen/nachhaltiges-bauen/oekobilanzdaten_baubereich.html | EBF | m2 | 30 | 4.9867 | 149 | 0.601 | 1.158 | 33.7 | 1.04 | 2895.5333 | 86200 | 666 | Nein | AusmTech | m2 | Tech_LU | KBOB | 18 | Texte!$B$227 | 227 | D-18 | 273 | C212-12
N_BKP_D | Sanitäranlage Büro (SIA 2032) |  |  | EBF | m2 | 30 | 1.1036 | 32.8 | 0.3075 | 0.2715 | 5.69 | 2.455 | 427.1167 | 11545 | 1268.5 | Nein | AusmTech | m2 | Tech_SA | SIA2032 | 19 | Texte!$B$304 | 304 | D-19 | 274 | C212-13
N_BKP_D | Sanitäranlage Wohnen (SIA 2032) |  |  | EBF | m2 | 30 | 1.6179 | 48.2 | 0.337 | 0.37867 | 9.81 | 1.55 | 801.1 | 23200 | 833 | Nein | AusmTech | m2 | Tech_SA | SIA2032 | 20 | Texte!$B$303 | 303 | D-20 | 275 | C212-17
N_BKP_D | Sanitäranlagen, Büro, aufwändig, inkl. Apparate und Leitungen (KBOB) | 33.002 | https://www.kbob.admin.ch/kbob/de/home/publikationen/nachhaltiges-bauen/oekobilanzdaten_baubereich.html | EBF | m2 | 30 | 1.5559 | 46.2 | 0.478 | 0.39367 | 8.05 | 3.76 | 621.6667 | 16700 | 1950 | Nein | AusmTech | m2 | Tech_SA | KBOB | 21 | Texte!$B$228 | 228 | D-21 | 276 | E3-6
N_BKP_D | Sanitäranlagen, Büro, einfach, inkl. Apparate und Leitungen (KBOB) | 33.001 | https://www.kbob.admin.ch/kbob/de/home/publikationen/nachhaltiges-bauen/oekobilanzdaten_baubereich.html | EBF | m2 | 30 | 0.65123 | 19.4 | 0.137 | 0.14933 | 3.33 | 1.15 | 232.5667 | 6390 | 587 | Nein | AusmTech | m2 | Tech_SA | KBOB | 22 | Texte!$B$229 | 229 | D-22 | 277 | C44-1
N_BKP_D | Sanitäranlagen, Wohnen, inkl. Apparate und Leitungen (KBOB) | 33.003 | https://www.kbob.admin.ch/kbob/de/home/publikationen/nachhaltiges-bauen/oekobilanzdaten_baubereich.html | EBF | m2 | 30 | 1.6179 | 48.2 | 0.337 | 0.37867 | 9.81 | 1.55 | 801.1 | 23200 | 833 | Nein | AusmTech | m2 | Tech_SA | KBOB | 23 | Texte!$B$230 | 230 | D-23 | 278 | C44-2
N_BKP_D | Solarkollektoren (SIA 2032) |  |  | EBF | m2 | 30 | 23.1667 | 695 | 0 | 5.1667 | 155 | 0 | 13133.3333 | 394000 | 0 | Nein |  | m2 | Tech_KO | SIA2032 | 24 | Texte!$B$299 | 299 | D-24 | 279 | C44-15
N_BKP_D | Solarstromanlage (1 m2 = 0.14 kWp) (SIA 2032) |  |  | EBF | m2 | 30 | 267.3333 | 8020 | 0 | 77.3333 | 2320 | 0 | 102333.3333 | 3070000 | 0 | Nein |  | m2 | Tech_PV | SIA2032 | 25 | Texte!$B$294 | 294 | D-25 | 280 | C44-12
N_BKP_D | Solarstromanlage Fassade (KBOB) | 34.027 | https://www.kbob.admin.ch/kbob/de/home/publikationen/nachhaltiges-bauen/oekobilanzdaten_baubereich.html | Max. Leistung | kWp | 30 | 248.6667 | 7460 | 0 | 71.3333 | 2140 | 0 | 105666.6667 | 3170000 | 0 | Nein |  | m2 | Tech_PV | KBOB | 26 | Texte!$B$231 | 231 | D-26 | 281 | C44-13
N_BKP_D | Solarstromanlage Flachdach (KBOB) | 34.026 | https://www.kbob.admin.ch/kbob/de/home/publikationen/nachhaltiges-bauen/oekobilanzdaten_baubereich.html | Max. Leistung | kWp | 30 | 267.3333 | 8020 | 0 | 77.3333 | 2320 | 0 | 102333.3333 | 3070000 | 0 | Nein |  | m2 | Tech_PV | KBOB | 27 | Texte!$B$232 | 232 | D-27 | 282 | C22-5
N_BKP_D | Solarstromanlage Schrägdach (KBOB) | 34.025 | https://www.kbob.admin.ch/kbob/de/home/publikationen/nachhaltiges-bauen/oekobilanzdaten_baubereich.html | Max. Leistung | kWp | 30 | 243 | 7290 | 0 | 67.6667 | 2030 | 0 | 106333.3333 | 3190000 | 0 | Nein |  | m2 | Tech_PV | KBOB | 28 | Texte!$B$233 | 233 | D-28 | 283 | C22-4
N_BKP_D | Wärmeabgabe über Fussbodenheizung (KBOB) | 31.024 | https://www.kbob.admin.ch/kbob/de/home/publikationen/nachhaltiges-bauen/oekobilanzdaten_baubereich.html | EBF | m2 | 30 | 0.74306 | 22.2 | 0.0917 | 0.16867 | 3.02 | 2.04 | 134.5667 | 3040 | 997 | Nein | AusmTech | m2 | Tech_WA | KBOB | 29 | Texte!$B$234 | 234 | D-29 | 284 | C41-9
N_BKP_D | Wärmeabgabe über Heizkörper (KBOB) | 31.023 | https://www.kbob.admin.ch/kbob/de/home/publikationen/nachhaltiges-bauen/oekobilanzdaten_baubereich.html | EBF | m2 | 30 | 0.75784 | 22.7 | 0.0352 | 0.18209 | 5.44 | 0.0227 | 340.5967 | 10200 | 17.9 | Nein | AusmTech | m2 | Tech_WA | KBOB | 30 | Texte!$B$235 | 235 | D-30 | 285 | C41-16
N_BKP_D | Wärmeabgabe über Heizkühldecke (ohne Gips- oder Metalldecke) (KBOB) | 31.025 | https://www.kbob.admin.ch/kbob/de/home/publikationen/nachhaltiges-bauen/oekobilanzdaten_baubereich.html | EBF | m2 | 30 | 0.87769 | 26.3 | 0.0306 | 0.19247 | 5.64 | 0.134 | 1315.68 | 39400 | 70.4 | Nein | AusmTech | m2 | Tech_WA | KBOB | 31 | Texte!$B$236 | 236 | D-31 | 286 | C41-14
N_BKP_D | Wärmeerzeuger, spez. Leistungsbedarf 10 W/m2 (KBOB) | 31.001 | https://www.kbob.admin.ch/kbob/de/home/publikationen/nachhaltiges-bauen/oekobilanzdaten_baubereich.html | EBF | m2 | 20 | 0.1139 | 2.26 | 0.0181 | 0.025595 | 0.501 | 0.0109 | 60.03 | 1190 | 10.6 | Nein | AusmTech | m2 | Tech_WE | KBOB | 32 | Texte!$B$237 | 237 | D-32 | 287 | G-3
N_BKP_D | Wärmeerzeuger, spez. Leistungsbedarf 30 W/m2 (KBOB) | 31.002 | https://www.kbob.admin.ch/kbob/de/home/publikationen/nachhaltiges-bauen/oekobilanzdaten_baubereich.html | EBF | m2 | 20 | 0.34172 | 6.78 | 0.0544 | 0.076635 | 1.5 | 0.0327 | 179.59 | 3560 | 31.8 | Nein | AusmTech | m2 | Tech_WE | KBOB | 33 | Texte!$B$238 | 238 | D-33 | 288 | G-4
N_BKP_D | Wärmeerzeuger, spez. Leistungsbedarf 50 W/m2 (KBOB) | 31.003 | https://www.kbob.admin.ch/kbob/de/home/publikationen/nachhaltiges-bauen/oekobilanzdaten_baubereich.html | EBF | m2 | 20 | 0.56953 | 11.3 | 0.0906 | 0.12773 | 2.5 | 0.0545 | 299.15 | 5930 | 53 | Nein | AusmTech | m2 | Tech_WE | KBOB | 34 | Texte!$B$239 | 239 | D-34 | 289 | G-2
N_BKP_D | Wärmeerzeugung (SIA 2032) |  |  | EBF | m2 | 20 | 0.34172 | 6.78 | 0.0544 | 0.076635 | 1.5 | 0.0327 | 179.59 | 3560 | 31.8 | Nein | AusmTech | m2 | Tech_WE | SIA2032 | 35 | Texte!$B$295 | 295 | D-35 | 290 | G-1
N_BKP_D | Wärmeverteilung Bürogebäude (KBOB) | 31.022 | https://www.kbob.admin.ch/kbob/de/home/publikationen/nachhaltiges-bauen/oekobilanzdaten_baubereich.html | EBF | m2 | 30 | 1.0897 | 29.9 | 2.79 | 0.254 | 6.56 | 1.06 | 499.6667 | 13900 | 1090 | Nein | AusmTech | m2 | Tech_WV | KBOB | 36 | Texte!$B$240 | 240 | D-36 | 291 | C43-1
N_BKP_D | Wärmeverteilung und -Abgabe Büro (SIA 2032) |  |  | EBF | m2 | 30 | 1.8475 | 52.6 | 2.8252 | 0.43609 | 12 | 1.0827 | 840.2633 | 0 | 0 | Nein | AusmTech | m2 | Tech_WV | SIA2032 | 37 | Texte!$B$297 | 297 | D-37 | 292 | D-4
N_BKP_D | Wärmeverteilung und -Abgabe Wohnen (SIA 2032) |  |  | EBF | m2 | 30 | 1.2207 | 34.2 | 2.4217 | 0.2708 | 5.41 | 2.714 | 317.1333 | 0 | 0 | Nein | AusmTech | m2 | Tech_WV | SIA2032 | 38 | Texte!$B$296 | 296 | D-38 | 293 | D-3
N_BKP_D | Wärmeverteilung und Abgabe, Luftheizung (KBOB) | 31.015 | https://www.kbob.admin.ch/kbob/de/home/publikationen/nachhaltiges-bauen/oekobilanzdaten_baubereich.html | EBF | m2 | 30 | 0.26522 | 7.95 | 0.00648 | 0.056573 | 1.63 | 0.0672 | 98.12 | 2910 | 33.6 | Nein | AusmTech | m2 | Tech_WV | KBOB | 39 | Texte!$B$241 | 241 | D-39 | 294 | D-25
N_BKP_D | Wärmeverteilung Wohngebäude (KBOB) | 31.021 | https://www.kbob.admin.ch/kbob/de/home/publikationen/nachhaltiges-bauen/oekobilanzdaten_baubereich.html | EBF | m2 | 30 | 0.47767 | 12 | 2.33 | 0.10213 | 2.39 | 0.674 | 182.5667 | 4670 | 807 | Nein | AusmTech | m2 | Tech_WV | KBOB | 40 | Texte!$B$242 | 242 | D-40 | 295 | D-35
N_BKP_E3 | Alu-Fenster 3-IV (BTK) | E5.F08 | https://goo.gl/sVNVHw | BTF | m2 | 30 | 23.0583 | 689.8333 | 1.9167 | 5.63 | 167.12 | 1.86 | 5772 | 169140 | 4028 | Ja |  | m2 | Bauteil | BTK | 1 | Texte!$B$243 | 243 | E3-1 | 296 | D-38
N_BKP_E3 | Aussentüre Holz (BTK) | E5.T01 | https://goo.gl/6KTbQ7 | BTF | m2 | 30.0033 | 25.1056 | 735 | 18.25 | 6.21 | 179.75 | 6.56 | 11526 | 300243 | 45528 | Ja |  | m2 | Bauteil | BTK | 2 | Texte!$B$244 | 244 | E3-2 | 297 | D-37
N_BKP_E3 | Holzfenster 3-IV (BTK) | E5.F02 | https://goo.gl/SShWFY | BTF | m2 | 30 | 11.6056 | 344.2778 | 3.8889 | 2.76 | 75.94 | 6.75 | 3769 | 92963 | 20111 | Ja |  | m2 | Bauteil | BTK | 3 | Texte!$B$245 | 245 | E3-3 | 298 | D-8
N_BKP_E3 | Holz-Metall-Fenster 3-IV (BTK) | E5.F04 | https://goo.gl/GQSSgE | BTF | m2 | 30 | 15.4361 | 459.25 | 3.8333 | 3.79 | 105.29 | 8.29 | 4758 | 123164 | 19581 | Ja |  | m2 | Bauteil | BTK | 4 | Texte!$B$246 | 246 | E3-4 | 299 | D-24
N_BKP_E3 | Kunststofffenster 3-IV (BTK) | E5.F06 | https://goo.gl/wnZwh4 | BTF | m2 | 30 | 20.8861 | 577.5556 | 49.0278 | 4.68 | 105.05 | 35.39 | 5579 | 130268 | 37116 | Ja |  | m2 | Bauteil | BTK | 5 | Texte!$B$247 | 247 | E3-5 | 300 | D-1
N_BKP_E3 | Mittelwert Fenster 3-fach IV, inkl. Sonnenschutz (SIA 2032) |  |  | BTF | m2 | 30 | 22.505 | 671.48 | 3.6702 | 5.2412 | 145.666 | 11.5688 | 7963.1333 | 231522 | 7372 | Nein |  | m2 | Bauteil | SIA2032 | 6 | Texte!$B$276 | 276 | E3-6 | 301 | D-15
N_BKP_G | Abgehängte Installationsdecke (Mittelwert) (SIA 2032) |  |  | BTF | m2 | 30 | 2.7916 | 82.9396 | 0.80763 | 0.61596 | 17.9101 | 0.56863 | 1607.7016 | 47732.325 | 498.7225 | Nein |  | m2 | Bauteil | SIA2032 | 1 | Texte!$B$290 | 290 | G-1 | 302 | D-13
N_BKP_G | Dämmung gegen unbeheizt (SIA 2032) |  |  | BTF | m2 | 30 | 1.6792 | 49.95 | 0.42675 | 0.25365 | 7.1625 | 0.44694 | 356.21 | 10303.5 | 382.8 | Ja |  | m2 | Bauteil | SIA2032 | 2 | Texte!$B$289 | 289 | G-2 | 303 | D-20
N_BKP_G | Fertiger Bodenbelag (ohne Unterkonstruktion) (SIA 2032) |  |  | BTF | m2 | 30 | 1.7677 | 52.56 | 0.4701 | 0.36997 | 9.902 | 1.1972 | 542.8767 | 15490 | 796.3 | Nein |  | m2 | Bauteil | SIA2032 | 3 | Texte!$B$287 | 287 | G-3 | 304 | D-19
N_BKP_G | Unterkonstruktion und Bodenbelag (SIA 2032) |  |  | BTF | m2 | 30 | 4.1258 | 116.4435 | 7.3295 | 1.1986 | 32.7536 | 3.2041 | 1786.285 | 48925.6 | 4662.95 | Nein |  | m2 | Bauteil | SIA2032 | 4 | Texte!$B$288 | 288 | G-4 | 305 | C44-14
Bauteile Modernisierung
BKPshort | Bezeichnung | Code BTK | Link | Bezugsgrösse | Einheit | Amorti- | Graue Energie |  |  | Treibhausgasemissionenen |  |  | Umweltbelastungspunkte |  |  | Faktor | AutoAusmass | Einheit | Gruppe | Quelle
[6 empty] | sation [a] | Erstellung p.a. [kWh/a] | Herstellung [kWh] | Entsorgung [kWh] | Erstellung p.a. [kg CO2-eq./a] | Herstellung [kg CO2-eq.] | Entsorgung [kg CO2-eq.] | Erstellung pro Jahr [UBP/a] | Herstellung [UBP] | Entsorgung [UBP] | Minergie-P
R_BKP_B | Aushub (SIA 2032) |  |  | Volumen | m3 | 60 | 0.027833 | 1.67 | 0 | 0.0068667 | 0.412 | 0 | 8.15 | 489 | 0 | Nein | AusmAushub | m3 | Baugrube | SIA2032 | 1 | Texte!$B$248 | 248 | B-1 | 180 | C22-1
R_BKP_B | Baugrubenabschluss, Schlitzwand (SIA 2032) |  |  | BTF | m2 | 60 | 20.8333 | 1120 | 130 | 6.7867 | 382 | 25.2 | 10808.3333 | 583000 | 65500 | Nein |  | m2 | Baugrube | SIA2032 | 2 | Texte!$B$250 | 250 | B-2 | 181 | C22-2
R_BKP_B | Baugrubenabschluss, Rühlwand (SIA 2032) |  |  | BTF | m2 | 60 | 11.2867 | 642 | 35.2 | 3.064 | 177 | 6.84 | 3996.6667 | 222000 | 17800 | Nein |  | m2 | Baugrube | SIA2032 | 3 | Texte!$B$249 | 249 | B-3 | 182 | C22-3
R_BKP_B | Baugrubenabschluss, Spundwand (SIA 2032) |  |  | BTF | m2 | 60 | 12.45 | 747 | 0 | 2.7167 | 163 | 0 | 3800 | 228000 | 0 | Nein |  | m2 | Baugrube | SIA2032 | 4 | Texte!$B$251 | 251 | B-4 | 183 | C22-4
R_BKP_B | Pfählung, Mikrobohrpfahl (SIA 2032) |  |  | Bodenplatte | m2 | 60 | 2.9 | 174 | 0 | 0.765 | 45.9 | 0 | 1215 | 72900 | 0 | Nein |  | m2 | Bauteil | SIA2032 | 5 | Texte!$B$252 | 252 | B-5 | 184 | C22-5
R_BKP_B | Pfählung, Ortbetonverdrängungspfahl (SIA 2032) |  |  | Bodenplatte | m2 | 60 | 6.825 | 409.5 | 0 | 2.2825 | 136.95 | 0 | 3800 | 228000 | 0 | Nein |  | m2 | Bauteil | SIA2032 | 6 | Texte!$B$253 | 253 | B-6 | 185 | C22-6
R_BKP_B | Pfählung, Vorgefertigter Betonpfahl (SIA 2032) |  |  | Bodenplatte | m2 | 60 | 1.6525 | 99.15 | 0 | 0.715 | 42.9 | 0 | 970 | 58200 | 0 | Nein |  | m2 | Bauteil | SIA2032 | 7 | Texte!$B$254 | 254 | B-7 | 186 | C22-7
R_BKP_C1 | Bodenplatte, Innensanierung mit Zementüberzug, 14cm XPS (BTK) | Bs07 | https://goo.gl/JPvm16 | BTF | m2 | 30.0064 | 6.2194 | 179.2972 | 7.2917 | 2.97 | 71.81 | 17.36 | 2064 | 47215 | 14697 | Ja |  | m2 | Bauteil | BTK | 1 | Texte!$B$308 | 308 | C1-1 | 187 | C22-8
R_BKP_C1 | Bodenplatte, Fundament gedämmt (SIA 2032) |  |  | BTF | m2 | 60 | 7.3727 | 397.44 | 44.92 | 2.7103 | 143.54 | 19.08 | 3578.1183 | 187110.47 | 27576.63 | Ja |  | m2 | Bauteil | SIA2032 | 2 | Texte!$B$256 | 256 | C1-2 | 188 | C22-9
R_BKP_C1 | Bodenplatte, Fundament ungedämmt (SIA 2032) |  |  | BTF | m2 | 60 | 4.4995 | 226.46 | 43.51 | 1.633 | 89.57 | 8.41 | 2734.7372 | 141955.97 | 22128.26 | Nein |  | m2 | Bauteil | SIA2032 | 3 | Texte!$B$255 | 255 | C1-3 | 189 | C41-2
R_BKP_C211 | Aussenwand unter Terrain gedämmt (SIA 2032) |  |  | BTF | m2 | 60 | 8.2652 | 462.78 | 33.13 | 2.7372 | 131.26 | 32.97 | 3298.7833 | 168941.86 | 28985.14 | Ja |  | m2 | Bauteil | SIA2032 | 1 | Texte!$B$258 | 258 | C211-1 | 190 | C41-3
R_BKP_C211 | Aussenwand unter Terrain ungedämmt (SIA 2032) |  |  | BTF | m2 | 60 | 4.6162 | 245.9 | 31.07 | 1.5068 | 75.22 | 15.19 | 2323.402 | 119407.36 | 19996.76 | Nein |  | m2 | Bauteil | SIA2032 | 2 | Texte!$B$257 | 257 | C211-2 | 191 | C41-4
R_BKP_C212 | Aussensanierung auf Mauerwerk zu unbeheizt (BTK) | Ws26 | https://goo.gl/g4fxdv | BTF | m2 | 33.9019 | 4.3611 | 146.575 | 1.275 | 0.97 | 23.47 | 9.63 | 850 | 22241 | 6536 | Ja |  | m2 | Bauteil | BTK | 1 | Texte!W312 | 312 | C212-1 | 192 | C41-5
R_BKP_C212 | Hinterlüftete Aussenwärmedämmung auf Mauerwerk, 20cm Steinwolle (BTK) | Ws02 | https://goo.gl/asmk8p | BTF | m2 | 39.9984 | 3.5833 | 142.3528 | 0.975 | 0.43 | 17.02 | 0.17 | 604 | 20759 | 3414 | Ja |  | m2 | Bauteil | BTK | 2 | Texte!W310 | 310 | C212-2 | 193 | C41-6
R_BKP_C212 | Innendämmung mit Verkleidung auf Mauerwerk, 22cm Steinwolle (BTK) | Ws03 | https://goo.gl/av4o76 | BTF | m2 | 30.0208 | 1.7361 | 50.7194 | 1.4 | 0.4 | 11.18 | 0.71 | 500 | 12390 | 2624 | Ja |  | m2 | Bauteil | BTK | 3 | Texte!W311 | 311 | C212-3 | 194 | C41-7
R_BKP_C212 | Kompaktfassade auf Mauerwerk, 20cm EPS (BTK) | Ws01 | https://goo.gl/sVnE6C | BTF | m2 | 30.0078 | 5.3306 | 159.2972 | 0.66111 | 3.26 | 78.76 | 19.08 | 2212 | 53977 | 12373 | Ja |  | m2 | Bauteil | BTK | 4 | Texte!W309 | 309 | C212-4 | 195 | C41-8
R_BKP_C212 | Backsteinwand mit Innenputz, Zweischalenmauerwerk (SIA 2032) |  |  | BTF | m2 | 42 | 10.0639 | 409.2136 | 20.1525 | 3.1747 | 132.6225 | 4.1059 | 2884.3069 | 113364.7 | 9763.948 | Ja |  | m2 | Bauteil | SIA2032 | 5 | $B$30 |  |  | 196 | C41-9
R_BKP_C212 | Backsteinwand mit Innenputz, hinterlüftete Bekleidung Faserzement/Naturstein (SIA 2032) |  |  | BTF | m2 | 42 | 8.1597 | 339.0545 | 14.1469 | 2.1584 | 93.0253 | 3.0505 | 2200.142 | 89038.8698 | 6723.184 | Ja |  | m2 | Bauteil | SIA2032 | 6 | $B$31 |  |  | 197 | C41-10
R_BKP_C212 | Backsteinwand mit Innenputz, hinterlüftete Bekleidung Holz (SIA 2032) |  |  | BTF | m2 | 42 | 5.928 | 251.6205 | 12.3112 | 1.5776 | 69.3072 | 3.5356 | 1847.834 | 75287.156 | 6382.5763 | Ja |  | m2 | Bauteil | SIA2032 | 7 | $B$32 |  |  | 198 | C41-11
R_BKP_C212 | Backsteinwand mit Innenputz, hinterlüftete Bekleidung Metall/Glas (SIA 2032) |  |  | BTF | m2 | 42 | 11.583 | 477.0979 | 13.0327 | 2.9095 | 119.0673 | 7.0522 | 3015.1851 | 120445.2319 | 7918.544 | Ja |  | m2 | Bauteil | SIA2032 | 8 | $B$33 |  |  | 199 | C41-12
R_BKP_C212 | Backsteinwand mit Innenputz, verputzte Aussenwärmedämmung (SIA 2032) |  |  | BTF | m2 | 39 | 7.7844 | 280.7542 | 13.4034 | 2.2587 | 80.5115 | 8.1852 | 1979.0583 | 68374.8 | 8642.81 | Ja |  | m2 | Bauteil | SIA2032 | 9 | $B$34 |  |  | 200 | C41-13
R_BKP_C212 | Betonwand mit Innenputz, äussere Backsteinverkleidung (SIA 2032) |  |  | BTF | m2 | 49 | 10.2765 | 427.6846 | 34.849 | 3.2804 | 141.0215 | 8.3742 | 3845.7318 | 168531.3898 | 18294.0569 | Ja |  | m2 | Bauteil | SIA2032 | 10 | $B$35 |  |  | 201 | C41-14
R_BKP_C212 | Betonwand mit Innenputz, hinterlüftete Bekleidung Faserzement/Naturstein (SIA 2032) |  |  | BTF | m2 | 50 | 8.3724 | 357.5255 | 28.8433 | 2.2641 | 101.4243 | 7.3187 | 3161.567 | 144205.5596 | 15253.2929 | Ja |  | m2 | Bauteil | SIA2032 | 11 | $B$36 |  |  | 202 | C41-15
R_BKP_C212 | Betonwand mit Innenputz, hinterlüftete Bekleidung Metall/Glas (SIA 2032) |  |  | BTF | m2 | 48 | 11.7956 | 495.5689 | 27.7291 | 3.0152 | 127.4662 | 11.3204 | 3976.61 | 175611.9218 | 16448.6529 | Ja |  | m2 | Bauteil | SIA2032 | 12 | $B$37 |  |  | 203 | C41-20
R_BKP_C212 | Betonwand mit Innenputz, verputzte Aussenwärmedämmung (SIA 2032) |  |  | BTF | m2 | 48 | 7.997 | 299.2252 | 28.0998 | 2.3643 | 88.9105 | 12.4534 | 2940.4833 | 123541.4898 | 17172.9189 | Ja |  | m2 | Bauteil | SIA2032 | 13 | $B$38 |  |  | 204 | C41-21
R_BKP_C212 | Einsteinmauerwerk dämmend, mit Innenputz und Aussenputz (SIA 2032) |  |  | BTF | m2 | 56 | 7.6175 | 382.0262 | 16.9255 | 2.1837 | 108.6535 | 3.6095 | 1947.7177 | 90515.98 | 8587.394 | Ja |  | m2 | Bauteil | SIA2032 | 14 | $B$39 |  |  | 205 | C41-22
R_BKP_C212 | Einsteinmauerwerk dämmend, mit Innenputz und verputzter Aussenwärmedämmung (SIA 2032) |  |  | BTF | m2 | 48 | 11.4443 | 495.8562 | 17.8993 | 3.1191 | 131.3042 | 9.0196 | 2746.5911 | 111567.98 | 11501.594 | Ja |  | m2 | Bauteil | SIA2032 | 15 | $B$40 |  |  | 206 | C41-23
R_BKP_C212 | Holzwand mit innerer Gipsbekleidung, hinterlüftete Bekleidung Faserzement/Naturstein (SIA 2032) |  |  | BTF | m2 | 42 | 5.9633 | 233.3734 | 5.5393 | 1.3045 | 49.4655 | 2.4919 | 1694.0469 | 67571.6498 | 3769.1645 | Ja |  | m2 | Bauteil | SIA2032 | 16 | $B$41 |  |  | 216 | D-1
R_BKP_C212 | Holzwand mit innerer Gipsbekleidung, hinterlüftete Bekleidung Holz (SIA 2032) |  |  | BTF | m2 | 43 | 3.7316 | 145.9394 | 3.7036 | 0.72364 | 25.7474 | 2.9771 | 1341.7388 | 53819.936 | 3428.5568 | Ja |  | m2 | Bauteil | SIA2032 | 17 | $B$42 |  |  | 217 | D-2
R_BKP_C212 | Holzwand mit innerer Gipsbekleidung, hinterlüftete Bekleidung Metall/Glas (SIA 2032) |  |  | BTF | m2 | 42 | 9.3865 | 371.4168 | 4.4252 | 2.0556 | 75.5074 | 6.4936 | 2509.0899 | 98978.0119 | 4964.5245 | Ja |  | m2 | Bauteil | SIA2032 | 18 | $B$43 |  |  | 218 | D-3
R_BKP_C212 | Stützenraster, Fassadensystem Alu/Glas (SIA 2032) |  |  | BTF | m2 | 50 | 26.5508 | 1067.9082 | 5.1459 | 6.0839 | 231.0047 | 15.1793 | 9751.6587 | 388757.2518 | 8851.2702 | Nein |  | m2 | Bauteil | SIA2032 | 19 | $B$44 |  |  | 219 | D-4
R_BKP_C22 | Backstein-Innenwand verputzt (BTK) | E6.021 | https://goo.gl/oDxLJ3 | BTF | m2 | 52.4127 | 2.5444 | 123.8333 | 9.5278 | 0.76 | 40.46 | 1.68 | 698 | 30497 | 4700 | Nein | AusmIW | m2 | Bauteil | BTK | 1 | Texte!W180 | 180 | C22-1 | 220 | D-5
R_BKP_C22 | Betonwand 20cm (BTK) | E6.040 | https://goo.gl/Vb9AU7 | BTF | m2 | 59.9793 | 2.6889 | 135.25 | 26.0278 | 1.14 | 63.46 | 5.21 | 1501 | 76973 | 13082 | Nein | AusmIW | m2 | Bauteil | BTK | 2 | Texte!W181 | 181 | C22-2 | 221 | D-6
R_BKP_C22 | Leichtbauwand Gipskarton, 2-fach beplankt (BTK) | M1.020 | https://goo.gl/WuKqmV | BTF | m2 | 30.3404 | 4.325 | 127.7222 | 3.5 | 0.93 | 27.17 | 0.58 | 2025 | 59064 | 1698 | Nein | AusmIW | m2 | Bauteil | BTK | 3 | Texte!W182 | 182 | C22-3 | 222 | D-7
R_BKP_C22 | Trennwand 1-schalig, Ständer, Gipskarton einfach beplankt (Lignum) | C0101 | https://lignumdata.ch/detail.cfm?page=detail&lid=C0101 | BTF | m2 | 30 | 3.5833 | 0 | 0 | 0.77333 |  |  | 1180.9 |  |  | Nein | AusmIW | m2 | Bauteil | Lignum | 4 | Texte!W183 | 183 | C22-4 | 223 | D-8
R_BKP_C22 | Trennwand 2-Schalig, Ständer, Gipskarton einfach beplankt (Lignum) | B0031 | https://lignumdata.ch/detail.cfm?page=detail&lid=B0031 | BTF | m2 | 30 | 2.5926 | 0 | 0 | 0.58667 |  |  | 864.7667 |  |  | Nein | AusmIW | m2 | Bauteil | Lignum | 5 | Texte!W184 | 184 | C22-5 | 224 | D-9
R_BKP_C22 | Trennwand Holz (BTK) | M1.040 | https://goo.gl/fkhwSf | BTF | m2 | 30.0146 | 2.6556 | 78.3056 | 1.4 | 0.5 | 11.95 | 3.01 | 957 | 14422 | 14298 | Nein | AusmIW | m2 | Bauteil | BTK | 6 | Texte!W185 | 185 | C22-6 | 225 | D-10
R_BKP_C22 | Trennwand Holz massiv, mit Vorsatzschale Gipskarton doppelt beplankt (Lignum) | C0115 | https://lignumdata.ch/detail.cfm?page=detail&lid=C0115 | BTF | m2 | 30 | 7.2963 | 0 | 0 | 1.5363 |  |  | 2293.2667 |  |  | Nein | AusmIW | m2 | Bauteil | Lignum | 7 | Texte!W186 | 186 | C22-7 | 226 | D-11
R_BKP_C22 | Trennwand Vollgips (BTK) | M1.010 | https://goo.gl/w77AUL | BTF | m2 | 30 | 4.8694 | 131.5 | 7.9167 | 1.06 | 29.34 | 1.3 | 1167 | 29667 | 3044 | Nein | AusmIW | m2 | Bauteil | BTK | 8 | Texte!W187 | 187 | C22-8 | 227 | D-12
R_BKP_C22 | Zweischalige Backsteinwand, verputzt (BTK) | E6.023 | https://goo.gl/yBkvgh | BTF | m2 | 57.1923 | 4.8972 | 260.9722 | 19.1111 | 1.53 | 85.78 | 3.39 | 1239 | 60343 | 9197 | Nein | AusmIW | m2 | Bauteil | BTK | 9 | Texte!W188 | 188 | C22-9 | 228 | D-13
R_BKP_C22 | Mittelwert Innenwand nicht tragend (mit Innenputz) (SIA 2032) |  |  | BTF | m2 | 30 | 4.1234 | 119.7431 | 3.9587 | 0.92104 | 25.6369 | 1.9943 | 908.4595 | 25252.2 | 2001.585 | Nein | AusmIW | m2 | Bauteil | SIA2032 | 10 | Texte!W283 | 283 | C22-10 | 229 | D-14
R_BKP_C22 | Mittelwert Innenwand tragend (mit Innenputz) (SIA 2032) |  |  | BTF | m2 | 56 | 3.7155 | 163.7552 | 18.3551 | 1.2346 | 56.5872 | 4.8387 | 1444.3142 | 65360.8093 | 9275.442 | Nein | AusmIW | m2 | Bauteil | SIA2032 | 11 | Texte!W282 | 282 | C22-11 | 230 | D-15
R_BKP_C41 | Aussendämmung auf Betondecke zu unbeheizt (BTK) | Ds10 | https://goo.gl/LmzBbu | BTF | m2 | 29.9983 | 4.8139 | 143.45 | 0.95833 | 1.14 | 21.22 | 13.12 | 1090 | 18396 | 14313 | Ja |  | m2 | Bauteil | BTK | 1 | Texte!W313 | 313 | C41-1 | 231 | D-16
R_BKP_C41 | Balkendecke, Nassestrich mit heruntergehängter Decke (Lignum) | A0120 | https://lignumdata.ch/detail.cfm?page=detail&lid=A0120 | BTF | m2 | 60 | 3.6111 | 0 | 0 | 0.95133 |  |  | 1397.65 |  |  | Nein | AusmDecke | m2 | Bauteil | Lignum | 2 | Texte!W189 | 189 | C41-2 | 232 | D-17
R_BKP_C41 | Balkendecke, sichtbare Balken, einfache Decke mit Nassestrich (Lignum) | A0090 | https://lignumdata.ch/detail.cfm?page=detail&lid=A0090 | BTF | m2 | 60 | 2.6065 | 0 | 0 | 0.71717 |  |  | 1173.4 |  |  | Nein | AusmDecke | m2 | Bauteil | Lignum | 3 | Texte!W190 | 190 | C41-3 | 233 | D-18
R_BKP_C41 | Balkendecke, sichtbare Balken, einfache Decke mit Trockenestrich (Lignum) | A0234 | https://lignumdata.ch/detail.cfm?page=detail&lid=A0234 | BTF | m2 | 60 | 2.9861 | 0 | 0 | 0.60833 |  |  | 1054.2833 |  |  | Nein | AusmDecke | m2 | Bauteil | Lignum | 4 | Texte!W191 | 191 | C41-4 | 234 | D-19
R_BKP_C41 | Balkendecke, Trockenestrich mit heruntergehängter Decke (Lignum) | A0129 | https://lignumdata.ch/detail.cfm?page=detail&lid=A0129 | BTF | m2 | 60 | 4.5648 | 0 | 0 | 0.9735 |  |  | 1332.65 |  |  | Nein | AusmDecke | m2 | Bauteil | Lignum | 5 | Texte!W192 | 192 | C41-5 | 235 | D-20
R_BKP_C41 | Betondecke 22 cm mit innerer Wärmedämmung EPS, Trittschalldämmung, Unterlagsboden (BTK) | E0.B09 | https://goo.gl/szUwGP | BTF | m2 | 39.6556 | 9.5972 | 344.6667 | 35.9167 | 3.22 | 114.56 | 20.59 | 3345 | 127506 | 26097 | Ja | AusmDecke | m2 | Bauteil | BTK | 6 | Texte!W193 | 193 | C41-6 | 236 | D-21
R_BKP_C41 | Betondecke 22cm mit innerer Wärmedämmung PUR, Unterlagsboden (BTK) | E0.B01 | https://goo.gl/MDKSqY | BTF | m2 | 39.8991 | 9.3583 | 335.1944 | 38.1944 | 3.29 | 117.74 | 19.38 | 3576 | 133795 | 26727 | Ja | AusmDecke | m2 | Bauteil | BTK | 7 | Texte!W194 | 194 | C41-7 | 237 | D-22
R_BKP_C41 | Betondecke 22cm mit Trittschalldämmung und Unterlagsboden (BTK) | E0.B21 | https://goo.gl/mBzY9S | BTF | m2 | 42.7349 | 7.2722 | 274.0833 | 36.6944 | 2.71 | 107.33 | 12.42 | 2997 | 121874 | 21272 | Nein | AusmDecke | m2 | Bauteil | BTK | 8 | Texte!W195 | 195 | C41-8 | 238 | D-23
R_BKP_C41 | Betondecke 22cm mit verputzter Aussenwärmedämmung (BTK) | E0.B03 | https://goo.gl/GrvkoZ | BTF | m2 | 38.8093 | 10.5444 | 371.9167 | 37.3056 | 3.47 | 125.9 | 16.54 | 3709 | 140335 | 24173 | Ja | AusmDecke | m2 | Bauteil | BTK | 9 | Texte!W196 | 196 | C41-9 | 239 | D-24
R_BKP_C41 | Brettschichtholz-Massivdecke 16cm, Trittschalldämmung, Unterlagsboden (BTK) | E0.B303 | https://goo.gl/vSEB7X | BTF | m2 | 46.8581 | 5.1278 | 228.9722 | 11.3056 | 0.99 | 39.86 | 10.1 | 2054 | 69584 | 36903 | Nein | AusmDecke | m2 | Bauteil | BTK | 10 | Texte!W197 | 197 | C41-10 | 240 | D-25
R_BKP_C41 | Hohlkastendecke, Nassestrich mit heruntergeh. Decke (Lignum) | A0318 | https://lignumdata.ch/detail.cfm?page=detail&lid=A0318 | BTF | m2 | 60 | 3.4722 | 0 | 0 | 0.925 |  |  | 1330.7 |  |  | Nein | AusmDecke | m2 | Bauteil | Lignum | 11 | Texte!W198 | 198 | C41-11 | 241 | D-26
R_BKP_C41 | Hohlkastendecke, Nassestrich, ohne heruntergeh. Decke (Lignum) | A0440 | https://lignumdata.ch/detail.cfm?page=detail&lid=A0440 | BTF | m2 | 60 | 2.8657 | 0 | 0 | 0.57267 |  |  | 1117.7 |  |  | Nein | AusmDecke | m2 | Bauteil | Lignum | 12 | Texte!W199 | 199 | C41-12 | 242 | D-27
R_BKP_C41 | Holzbalkendecke mit Zusatzdämmung 8cm Steinwolle, Verkleidung aussen, Spanplatte innen (BTK) | E0.Bi06 | https://goo.gl/F3Hrxq | BTF | m2 | 31.2139 | 2.7917 | 85.3056 | 1.8333 | 0.6 | 15.98 | 2.48 | 1085 | 20481 | 16038 | Ja | AusmDecke | m2 | Bauteil | BTK | 13 | Texte!W200 | 200 | C41-13 | 243 | E3-1
R_BKP_C41 | Holz-Beton-Verbunddecke, Nassestrich ohne heruntergeh. Decke (Lignum) | A1349 | https://lignumdata.ch/detail.cfm?page=detail&lid=A1349 | BTF | m2 | 60 | 2.9028 | 0 | 0 | 0.8525 |  |  | 1554.8 |  |  | Nein | AusmDecke | m2 | Bauteil | Lignum | 14 | Texte!W201 | 201 | C41-14 | 244 | E3-2
R_BKP_C41 | Holzkastendecke gedämmt, Trittschalldämmung, Spanplatte (BTK) | E0.Bi102 | https://goo.gl/WF5Qrk | BTF | m2 | 45.8338 | 4.8806 | 220.6667 | 3.0278 | 0.97 | 39.35 | 7.08 | 1732 | 58774 | 26888 | Ja | AusmDecke | m2 | Bauteil | BTK | 15 | Texte!W202 | 202 | C41-15 | 245 | E3-3
R_BKP_C41 | Innendämmung auf gedämmter Balkendecke zu unbeheizt, 16cm Steinwolle (BTK) | Bsi17 | https://goo.gl/xKxbmY | BTF | m2 | 29.9874 | 2.8667 | 84.5694 | 1.3944 | 0.64 | 16.72 | 2.42 | 859 | 17578 | 8179 | Ja |  | m2 | Bauteil | BTK | 16 | Texte!W317 | 317 | C41-16 | 246 | E3-4
R_BKP_C41 | Innendämmung mit Deckenverkleidung unter gedämmter Betondecke zu unbeheizt (BTK) | Ds14 | https://goo.gl/KYbs1T | BTF | m2 | 29.987 | 2.1389 | 63.5472 | 0.59167 | 0.28 | 7.81 | 0.6 | 524 | 11042 | 4680 | Ja |  | m2 | Bauteil | BTK | 17 | Texte!W314 | 314 | C41-17 | 247 | E3-5
R_BKP_C41 | Innendämmung unter Balkendecke mit Schlackenfüllung zu unbeheizt (BTK) | Dsi07 | https://goo.gl/GQWRzV | BTF | m2 | 30.0169 | 1.975 | 58.2083 | 1.075 | 0.45 | 12.87 | 0.67 | 686 | 15536 | 5056 | Ja |  | m2 | Bauteil | BTK | 18 | Texte!W316 | 316 | C41-18 | 248 | B-1
R_BKP_C41 | Kerndämmung Balkendecke zu unbeheizt (BTK) | Dsi06 | https://goo.gl/hq7GQ4 | BTF | m2 | 29.9814 | 1.1917 | 35.0389 | 0.68889 | 0.26 | 7.25 | 0.61 | 469 | 9384 | 4682 | Ja |  | m2 | Bauteil | BTK | 19 | Texte!W315 | 315 | C41-19 | 249 | B-3
R_BKP_C41 | Massivholzdecke, Nassestrich mit heruntergeh. Decke (Lignum) | A1123 | https://lignumdata.ch/detail.cfm?page=detail&lid=A1123 | BTF | m2 | 60 | 5.2269 | 0 | 0 | 1.2495 |  |  | 2206.4833 |  |  | Nein | AusmDecke | m2 | Bauteil | Lignum | 20 | Texte!W203 | 203 | C41-20 | 250 | B-2
R_BKP_C41 | Massivholzdecke, Nassestrich ohne heruntergeh. Decke (Lignum) | A1095 | https://lignumdata.ch/detail.cfm?page=detail&lid=A1095 | BTF | m2 | 60 | 2.4954 | 0 | 0 | 0.51167 |  |  | 1336.6833 |  |  | Nein | AusmDecke | m2 | Bauteil | Lignum | 21 | Texte!W204 | 204 | C41-21 | 251 | B-4
R_BKP_C41 | Massivholzdecke, Trockenestrich mit herunterge. Decke (Lignum) | A1161 | https://lignumdata.ch/detail.cfm?page=detail&lid=A1161 | BTF | m2 | 60 | 6.2546 | 0 | 0 | 1.294 |  |  | 2153.4667 |  |  | Nein | AusmDecke | m2 | Bauteil | Lignum | 22 | Texte!W205 | 205 | C41-22 | 252 | B-5
R_BKP_C41 | Trapezblechdecke mit Beton 18cm, Trittschalldämmung, Unterlagsboden (BTK) | E0.B301 | https://goo.gl/6G6jY3 | BTF | m2 | 51.522 | 9.0889 | 437.8333 | 30.4444 | 2.88 | 137.45 | 6.83 | 5806 | 306475 | 15756 | Nein | AusmDecke | m2 | Bauteil | BTK | 23 | Texte!W206 | 206 | C41-23 | 253 | B-6
R_BKP_C41 | Betondecke 25 cm mit Innenputz (SIA 2032) |  |  | BTF | m2 | 59 | 4.1549 | 196.8233 | 32.0632 | 1.4483 | 73.2238 | 7.3484 | 2272.7338 | 113790.3344 | 16562.3964 | Nein | AusmDecke | m2 | Bauteil | SIA2032 | 24 | Texte!W284 | 284 | C41-24 | 254 | B-7
R_BKP_C41 | Holzbetonverbund (mit unterer Gipsbekleidung) (SIA 2032) |  |  | BTF | m2 | 58 | 2.1597 | 69.9266 | 13.0119 | 0.66207 | 25.9235 | 2.7284 | 1019.7199 | 41901.9601 | 7124.9758 | Nein | AusmDecke | m2 | Bauteil | SIA2032 | 25 | Texte!W286 | 286 | C41-25 | 255 | C1-3
R_BKP_C41 | Holzelementdecke (mit unterer Gipsbekleidung) (SIA 2032) |  |  | BTF | m2 | 56 | 1.5354 | 40.1866 | 5.2945 | 0.32159 | 6.8233 | 1.4 | 659.2398 | 24114.4 | 3283.728 | Nein | AusmDecke | m2 | Bauteil | SIA2032 | 26 | Texte!W285 | 285 | C41-26 | 256 | C1-2
R_BKP_C43 | Balkon inkl. Absturzsicherung (SIA 2032) |  |  | BTF | m2 | 40 | 12.2942 | 466.0376 | 25.7308 | 3.5228 | 134.497 | 6.4142 | 28400.9138 | 1113550.0875 | 22486.465 | Nein |  | m2 | Bauteil | SIA2032 | 1 | Texte!W291 | 291 | C43-1 | 257 | C211-2
R_BKP_C44 | Aussensanierung ungedämmtes Steildach (BTK) | Dsi01 | https://goo.gl/Nzbt5Z | BTF | m2 | 35.4221 | 3.2972 | 114.8694 | 1.925 | 0.87 | 30.13 | 1.4 | 1038 | 27118 | 9101 | Ja |  | m2 | Bauteil | BTK | 1 | Texte!W321 | 321 | C44-1 | 258 | C211-1
R_BKP_C44 | Doppeldach auf Betondecke (BTK) | Ds01 | https://goo.gl/SxXoFA | BTF | m2 | 30.0034 | 8.0722 | 234.3028 | 7.8917 | 2.02 | 29.44 | 31.02 | 1726 | 29003 | 22781 | Ja |  | m2 | Bauteil | BTK | 2 | Texte!W318 | 318 | C44-2 | 276 | E3-6
R_BKP_C44 | Doppeldach begehbar auf Betondecke (BTK) | Ds05 | https://goo.gl/CsXc3F | BTF | m2 | 30.0017 | 8.1417 | 233.025 | 11.2389 | 2.24 | 39.45 | 27.88 | 1991 | 37640 | 22093 | Ja |  | m2 | Bauteil | BTK | 3 | Texte!W320 | 320 | C44-3 | 282 | C22-11
R_BKP_C44 | Kernsanierung ungedämmtes Steildach (BTK) | Dsi02 | https://goo.gl/Wj94x7 | BTF | m2 | 29.9942 | 1.425 | 41.9944 | 0.74722 | 0.33 | 9.29 | 0.61 | 468 | 10675 | 3354 | Ja |  | m2 | Bauteil | BTK | 4 | Texte!W322 | 322 | C44-4 | 283 | C22-10
R_BKP_C44 | Umkehrdach / Plusdach auf Betondecke, 22cm XPS (BTK) | Ds02 | https://goo.gl/zEaUJS | BTF | m2 | 30.0018 | 9.0167 | 262.5833 | 7.9333 | 2.22 | 33.55 | 32.91 | 1882 | 32493 | 23980 | Ja |  | m2 | Bauteil | BTK | 5 | Texte!W319 | 319 | C44-5 | 284 | C41-24
R_BKP_C44 | Betondecke 25 cm mit Innenputz, gedämmt (SIA 2032) |  |  | BTF | m2 | 59 | 26.6599 | 868.3033 | 35.7334 | 6.6895 | 218.8898 | 18.9172 | 10235.8672 | 345312.3344 | 23934.3964 | Ja |  | m2 | Bauteil | SIA2032 | 6 | W85 |  |  | 285 | C41-26
R_BKP_C44 | Betondecke 40 cm mit Innenputz, gedämmt (SIA 2032) |  |  | BTF | m2 | 59 | 29.9422 | 1047.3556 | 53.6188 | 7.6576 | 273.5026 | 22.394 | 12501.1177 | 472201.1102 | 32960.6511 | Ja |  | m2 | Bauteil | SIA2032 | 7 | W86 |  |  | 286 | C41-25
R_BKP_C44 | Dach unter Terrain gedämmt (SIA 2032) |  |  | BTF | m2 | 60 | 11.3423 | 635.54 | 45 | 3.6172 | 153 | 64.03 | 4462.2995 | 219495 | 48242.97 | Ja |  | m2 | Bauteil | SIA2032 | 8 | W87 |  |  | 287 | G-3
R_BKP_C44 | Dach unter Terrain ungedämmt (SIA 2032) |  |  | BTF | m2 | 60 | 5.8387 | 309.45 | 40.87 | 1.911 | 90.92 | 23.74 | 3106.1017 | 158321.5 | 28044.6 | Nein |  | m2 | Bauteil | SIA2032 | 9 | W88 |  |  | 288 | G-4
R_BKP_C44 | Holzdecke mit unterer Gipsbekleidung, gedämmt (SIA 2032) |  |  | BTF | m2 | 56 | 25.1991 | 804.5139 | 8.9579 | 5.7627 | 168.4136 | 14.578 | 9273.5724 | 299634.33 | 11807.8805 | Ja |  | m2 | Bauteil | SIA2032 | 10 | W96 |  |  | 289 | G-2
R_BKP_C44 | Holzkonstruktion geneigtes Dach, gedämmt (SIA 2032) |  |  | BTF | m2 | 50 | 25.2065 | 785.3031 | 5.2954 | 5.8078 | 166.6201 | 13.539 | 8849.6643 | 270687 | 9242.6 | Ja |  | m2 | Bauteil | SIA2032 | 11 | W97 |  |  | 290 | G-1
R_BKP_C44 | Holzkonstruktion geneigtes Dach, ungedämmt (SIA 2032) |  |  | BTF | m2 | 50 | 11.5519 | 334.8908 | 13.2899 | 3.51 | 67.3807 | 43.846 | 3602.387 | 96575.4333 | 25935.8467 | Nein |  | m2 | Bauteil | SIA2032 | 12 | W98 |  |  | 291 | C43-1
R_BKP_C44 | Profilblech Verbunddecke, gedämmt (SIA 2032) |  |  | BTF | m2 | 60 | 27.845 | 978.4824 | 17.0678 | 6.6385 | 226.9001 | 14.1732 | 12431.1794 | 492843.3775 | 14133.3847 | Ja |  | m2 | Bauteil | SIA2032 | 13 | W99 |  |  | 292 | D-30
R_BKP_D | Abluftanlage Wohnen, Küche und Bad (KBOB) | 32.003 | https://www.kbob.admin.ch/kbob/de/home/publikationen/nachhaltiges-bauen/oekobilanzdaten_baubereich.html | EBF | m2 | 30 | 0.50388 | 15.1 | 0.0165 | 0.11353 | 3.28 | 0.126 | 445.5233 | 13300 | 65.7 | Nein | AusmTech | m2 | Tech_LU | KBOB | 1 | Texte!W216 | 216 | D-1 | 293 | D-29
R_BKP_D | Elektroanlagen Büro (KBOB) | 34.002 | https://www.kbob.admin.ch/kbob/de/home/publikationen/nachhaltiges-bauen/oekobilanzdaten_baubereich.html | EBF | m2 | 30 | 3.7944 | 113 | 0.832 | 0.795 | 22.4 | 1.45 | 3896.6667 | 116000 | 900 | Nein | AusmTech | m2 | Tech_EL | KBOB | 2 | Texte!W217 | 217 | D-2 | 294 | D-37
R_BKP_D | Elektroanlagen Wohnen (KBOB) | 34.001 | https://www.kbob.admin.ch/kbob/de/home/publikationen/nachhaltiges-bauen/oekobilanzdaten_baubereich.html | EBF | m2 | 30 | 1.8452 | 54.6 | 0.757 | 0.42333 | 9.3 | 3.4 | 1574 | 45400 | 1820 | Nein | AusmTech | m2 | Tech_EL | KBOB | 3 | Texte!W218 | 218 | D-3 | 295 | D-38
R_BKP_D | Erdsonden, für Sole-Wasser-Wärmepumpe (KBOB) | 31.016 | https://www.kbob.admin.ch/kbob/de/home/publikationen/nachhaltiges-bauen/oekobilanzdaten_baubereich.html | Sondenlänge | m | 40 | 3.262 | 129 | 1.48 | 0.70075 | 25.3 | 2.73 | 865 | 30500 | 4100 | Nein | AusmSonde | m | Tech_SO | KBOB | 4 | Texte!W219 | 219 | D-4 | 296 | D-40
R_BKP_D | Flachkollektor für Raumheizung und Warmwasser EFH (KBOB) | 31.008 | https://www.kbob.admin.ch/kbob/de/home/publikationen/nachhaltiges-bauen/oekobilanzdaten_baubereich.html | Kollektorfläche | m2 | 30 | 27.4667 | 824 | 0 | 6.1333 | 184 | 0 | 15066.6667 | 452000 | 0 | Nein |  | m2 | Tech_KO | KBOB | 5 | Texte!W220 | 220 | D-5 | 297 | D-39
R_BKP_D | Flachkollektor für Warmwasser EFH (KBOB) | 31.007 | https://www.kbob.admin.ch/kbob/de/home/publikationen/nachhaltiges-bauen/oekobilanzdaten_baubereich.html | Kollektorfläche | m2 | 30 | 38 | 1140 | 0 | 8.5333 | 256 | 0 | 22533.3333 | 676000 | 0 | Nein |  | m2 | Tech_KO | KBOB | 6 | Texte!W221 | 221 | D-6 | 298 | D-31
R_BKP_D | Flachkollektor für Warmwasser MFH (KBOB) | 31.009 | https://www.kbob.admin.ch/kbob/de/home/publikationen/nachhaltiges-bauen/oekobilanzdaten_baubereich.html | Kollektorfläche | m2 | 30 | 23.1667 | 695 | 0 | 5.1667 | 155 | 0 | 13133.3333 | 394000 | 0 | Nein |  | m2 | Tech_KO | KBOB | 7 | Texte!W222 | 222 | D-7 | 299 | D-36
R_BKP_D | Lüftungsanlage Büro (4 m3/h*m2) (KBOB) | 32.006 | https://www.kbob.admin.ch/kbob/de/home/publikationen/nachhaltiges-bauen/oekobilanzdaten_baubereich.html | EBF | m2 | 30 | 3.7148 | 111 | 0.444 | 0.86543 | 25.2 | 0.763 | 2159.6 | 64300 | 488 | Nein | AusmTech | m2 | Tech_LU | KBOB | 8 | Texte!W223 | 223 | D-8 | 300 | D-28
R_BKP_D | Lüftungsanlage Schule, Versammlung (8 m3/h*m2) (KBOB) | 32.012 | https://www.kbob.admin.ch/kbob/de/home/publikationen/nachhaltiges-bauen/oekobilanzdaten_baubereich.html | EBF | m2 | 30 | 6.2586 | 187 | 0.758 | 1.454 | 42.3 | 1.32 | 3628.1 | 108000 | 843 | Nein | AusmTech | m2 | Tech_LU | KBOB | 9 | Texte!W224 | 224 | D-9 | 301 | D-33
R_BKP_D | Lüftungsanlage Wohnen, Blechkanäle, inkl. Küchenabluft (KBOB) | 32.001 | https://www.kbob.admin.ch/kbob/de/home/publikationen/nachhaltiges-bauen/oekobilanzdaten_baubereich.html | EBF | m2 | 30 | 1.7761 | 53.2 | 0.0831 | 0.39997 | 11.7 | 0.299 | 1506.0667 | 45000 | 182 | Nein | AusmTech | m2 | Tech_LU | KBOB | 10 | Texte!W225 | 225 | D-10 | 302 | D-32
R_BKP_D | Lüftungsanlage Wohnen, PE-Kanäle, inkl. Küchenabluft (KBOB) | 32.002 | https://www.kbob.admin.ch/kbob/de/home/publikationen/nachhaltiges-bauen/oekobilanzdaten_baubereich.html | EBF | m2 | 30 | 1.0891 | 32.6 | 0.0743 | 0.24413 | 6.6 | 0.724 | 732.3667 | 21600 | 371 | Nein | AusmTech | m2 | Tech_LU | KBOB | 11 | Texte!W226 | 226 | D-11 | 303 | D-35
R_BKP_D | Lüftungsanlage, spez. Luftmenge 6 m3/hm2 EBF (KBOB) | 32.007 | https://www.kbob.admin.ch/kbob/de/home/publikationen/nachhaltiges-bauen/oekobilanzdaten_baubereich.html | EBF | m2 | 30 | 4.9867 | 149 | 0.601 | 1.158 | 33.7 | 1.04 | 2895.5333 | 86200 | 666 | Nein | AusmTech | m2 | Tech_LU | KBOB | 12 | Texte!W227 | 227 | D-12 | 304 | D-34
R_BKP_D | Sanitäranlagen, Büro, aufwändig, inkl. Apparate und Leitungen (KBOB) | 33.002 | https://www.kbob.admin.ch/kbob/de/home/publikationen/nachhaltiges-bauen/oekobilanzdaten_baubereich.html | EBF | m2 | 30 | 1.5559 | 46.2 | 0.478 | 0.39367 | 8.05 | 3.76 | 621.6667 | 16700 | 1950 | Nein | AusmTech | m2 | Tech_SA | KBOB | 13 | Texte!W228 | 228 | D-13 | 308 | C1-1
R_BKP_D | Sanitäranlagen, Büro, einfach, inkl. Apparate und Leitungen (KBOB) | 33.001 | https://www.kbob.admin.ch/kbob/de/home/publikationen/nachhaltiges-bauen/oekobilanzdaten_baubereich.html | EBF | m2 | 30 | 0.65123 | 19.4 | 0.137 | 0.14933 | 3.33 | 1.15 | 232.5667 | 6390 | 587 | Nein | AusmTech | m2 | Tech_SA | KBOB | 14 | Texte!W229 | 229 | D-14 | 309 | C212-4
R_BKP_D | Sanitäranlagen, Wohnen, inkl. Apparate und Leitungen (KBOB) | 33.003 | https://www.kbob.admin.ch/kbob/de/home/publikationen/nachhaltiges-bauen/oekobilanzdaten_baubereich.html | EBF | m2 | 30 | 1.6179 | 48.2 | 0.337 | 0.37867 | 9.81 | 1.55 | 801.1 | 23200 | 833 | Nein | AusmTech | m2 | Tech_SA | KBOB | 15 | Texte!W230 | 230 | D-15 | 310 | C212-2
R_BKP_D | Solarstromanlage Fassade (KBOB) | 34.027 | https://www.kbob.admin.ch/kbob/de/home/publikationen/nachhaltiges-bauen/oekobilanzdaten_baubereich.html | Max. Leistung | kWp | 30 | 248.6667 | 7460 | 0 | 71.3333 | 2140 | 0 | 105666.6667 | 3170000 | 0 | Nein |  | m2 | Tech_PV | KBOB | 16 | Texte!W231 | 231 | D-16 | 311 | C212-3
R_BKP_D | Solarstromanlage Flachdach (KBOB) | 34.026 | https://www.kbob.admin.ch/kbob/de/home/publikationen/nachhaltiges-bauen/oekobilanzdaten_baubereich.html | Max. Leistung | kWp | 30 | 267.3333 | 8020 | 0 | 77.3333 | 2320 | 0 | 102333.3333 | 3070000 | 0 | Nein |  | m2 | Tech_PV | KBOB | 17 | Texte!W232 | 232 | D-17 | 312 | C212-1
R_BKP_D | Solarstromanlage Schrägdach (KBOB) | 34.025 | https://www.kbob.admin.ch/kbob/de/home/publikationen/nachhaltiges-bauen/oekobilanzdaten_baubereich.html | Max. Leistung | kWp | 30 | 243 | 7290 | 0 | 67.6667 | 2030 | 0 | 106333.3333 | 3190000 | 0 | Nein |  | m2 | Tech_PV | KBOB | 18 | Texte!W233 | 233 | D-18 | 313 | C41-1
R_BKP_D | Wärmeabgabe über Fussbodenheizung (KBOB) | 31.024 | https://www.kbob.admin.ch/kbob/de/home/publikationen/nachhaltiges-bauen/oekobilanzdaten_baubereich.html | EBF | m2 | 30 | 0.74306 | 22.2 | 0.0917 | 0.16867 | 3.02 | 2.04 | 134.5667 | 3040 | 997 | Nein | AusmTech | m2 | Tech_WA | KBOB | 19 | Texte!W234 | 234 | D-19 | 314 | C41-17
R_BKP_D | Wärmeabgabe über Heizkörper (KBOB) | 31.023 | https://www.kbob.admin.ch/kbob/de/home/publikationen/nachhaltiges-bauen/oekobilanzdaten_baubereich.html | EBF | m2 | 30 | 0.75784 | 22.7 | 0.0352 | 0.18209 | 5.44 | 0.0227 | 340.5967 | 10200 | 17.9 | Nein | AusmTech | m2 | Tech_WA | KBOB | 20 | Texte!W235 | 235 | D-20 | 315 | C41-19
R_BKP_D | Wärmeabgabe über Heizkühldecke (ohne Gips- oder Metalldecke) (KBOB) | 31.025 | https://www.kbob.admin.ch/kbob/de/home/publikationen/nachhaltiges-bauen/oekobilanzdaten_baubereich.html | EBF | m2 | 30 | 0.87769 | 26.3 | 0.0306 | 0.19247 | 5.64 | 0.134 | 1315.68 | 39400 | 70.4 | Nein | AusmTech | m2 | Tech_WA | KBOB | 21 | Texte!W236 | 236 | D-21 | 316 | C41-18
R_BKP_D | Wärmeerzeuger, spez. Leistungsbedarf 10 W/m2 (KBOB) | 31.001 | https://www.kbob.admin.ch/kbob/de/home/publikationen/nachhaltiges-bauen/oekobilanzdaten_baubereich.html | EBF | m2 | 20 | 0.1139 | 2.26 | 0.0181 | 0.025595 | 0.501 | 0.0109 | 60.03 | 1190 | 10.6 | Nein | AusmTech | m2 | Tech_WE | KBOB | 22 | Texte!W237 | 237 | D-22 | 317 | C41-16
R_BKP_D | Wärmeerzeuger, spez. Leistungsbedarf 30 W/m2 (KBOB) | 31.002 | https://www.kbob.admin.ch/kbob/de/home/publikationen/nachhaltiges-bauen/oekobilanzdaten_baubereich.html | EBF | m2 | 20 | 0.34172 | 6.78 | 0.0544 | 0.076635 | 1.5 | 0.0327 | 179.59 | 3560 | 31.8 | Nein | AusmTech | m2 | Tech_WE | KBOB | 23 | Texte!W238 | 238 | D-23 | 318 | C44-2
R_BKP_D | Wärmeerzeuger, spez. Leistungsbedarf 50 W/m2 (KBOB) | 31.003 | https://www.kbob.admin.ch/kbob/de/home/publikationen/nachhaltiges-bauen/oekobilanzdaten_baubereich.html | EBF | m2 | 20 | 0.56953 | 11.3 | 0.0906 | 0.12773 | 2.5 | 0.0545 | 299.15 | 5930 | 53 | Nein | AusmTech | m2 | Tech_WE | KBOB | 24 | Texte!W239 | 239 | D-24 | 319 | C44-5
R_BKP_D | Wärmeverteilung Bürogebäude (KBOB) | 31.022 | https://www.kbob.admin.ch/kbob/de/home/publikationen/nachhaltiges-bauen/oekobilanzdaten_baubereich.html | EBF | m2 | 30 | 1.0897 | 29.9 | 2.79 | 0.254 | 6.56 | 1.06 | 499.6667 | 13900 | 1090 | Nein | AusmTech | m2 | Tech_WV | KBOB | 25 | Texte!W240 | 240 | D-25 | 320 | C44-3
R_BKP_D | Wärmeverteilung und Abgabe, Luftheizung (KBOB) | 31.015 | https://www.kbob.admin.ch/kbob/de/home/publikationen/nachhaltiges-bauen/oekobilanzdaten_baubereich.html | EBF | m2 | 30 | 0.26522 | 7.95 | 0.00648 | 0.056573 | 1.63 | 0.0672 | 98.12 | 2910 | 33.6 | Nein | AusmTech | m2 | Tech_WV | KBOB | 26 | Texte!W241 | 241 | D-26 | 321 | C44-1
R_BKP_D | Wärmeverteilung Wohngebäude (KBOB) | 31.021 | https://www.kbob.admin.ch/kbob/de/home/publikationen/nachhaltiges-bauen/oekobilanzdaten_baubereich.html | EBF | m2 | 30 | 0.47767 | 12 | 2.33 | 0.10213 | 2.39 | 0.674 | 182.5667 | 4670 | 807 | Nein | AusmTech | m2 | Tech_WV | KBOB | 27 | Texte!W242 | 242 | D-27 | 322 | C44-4
R_BKP_D | Abluftanlage Küche und Bad (SIA 2032) |  |  | EBF | m2 | 30 | 0.50388 | 15.1 | 0.0165 | 0.11353 | 3.28 | 0.126 | 445.5233 | 13300 | 65.7 | Nein | AusmTech | m2 | Tech_LU | SIA2032 | 28 | Texte!W300 | 300 | D-28
R_BKP_D | Elektroanlage Büro (SIA 2032) |  |  | EBF | m2 | 30 | 3.7944 | 113 | 0.832 | 0.795 | 22.4 | 1.45 | 3896.6667 | 116000 | 900 | Nein | AusmTech | m2 | Tech_EL | SIA2032 | 29 | Texte!W293 | 293 | D-29
R_BKP_D | Elektroanlage Wohnen (SIA 2032) |  |  | EBF | m2 | 30 | 1.8452 | 54.6 | 0.757 | 0.42333 | 9.3 | 3.4 | 1574 | 45400 | 1820 | Nein | AusmTech | m2 | Tech_EL | SIA2032 | 30 | Texte!W292 | 292 | D-30
R_BKP_D | Erdwärmesonden (SIA 2032) |  |  | EBF | m2 | 40 | 1.631 | 64.5 | 0.74 | 0.35038 | 12.65 | 1.365 | 432.5 | 15250 | 2050 | Nein | AusmTech | m2 | Tech_SO | SIA2032 | 31 | Texte!W298 | 298 | D-31
R_BKP_D | Lüftungsanlage Büro (SIA 2032) |  |  | EBF | m2 | 30 | 3.0838 | 92.15 | 0.3655 | 0.71747 | 20.9 | 0.624 | 1791.65 | 53350 | 399.5 | Nein | AusmTech | m2 | Tech_LU | SIA2032 | 32 | Texte!W302 | 302 | D-32
R_BKP_D | Lüftungsanlage Wohnen (SIA 2032) |  |  | EBF | m2 | 30 | 1.8169 | 54.3 | 0.208 | 0.4215 | 12.3 | 0.345 | 1054.0667 | 31400 | 222 | Nein | AusmTech | m2 | Tech_LU | SIA2032 | 33 | Texte!W301 | 301 | D-33
R_BKP_D | Sanitäranlage Büro (SIA 2032) |  |  | EBF | m2 | 30 | 1.1036 | 32.8 | 0.3075 | 0.2715 | 5.69 | 2.455 | 427.1167 | 11545 | 1268.5 | Nein | AusmTech | m2 | Tech_SA | SIA2032 | 34 | Texte!W304 | 304 | D-34
R_BKP_D | Sanitäranlage Wohnen (SIA 2032) |  |  | EBF | m2 | 30 | 1.6179 | 48.2 | 0.337 | 0.37867 | 9.81 | 1.55 | 801.1 | 23200 | 833 | Nein | AusmTech | m2 | Tech_SA | SIA2032 | 35 | Texte!W303 | 303 | D-35
R_BKP_D | Solarkollektoren (SIA 2032) |  |  | EBF | m2 | 30 | 23.1667 | 695 | 0 | 5.1667 | 155 | 0 | 13133.3333 | 394000 | 0 | Nein | AusmTech | m2 | Tech_KO | SIA2032 | 36 | Texte!W299 | 299 | D-36
R_BKP_D | Solarstromanlage (1 m2 = 0.14 kWp) (SIA 2032) |  |  | EBF | m2 | 30 | 267.3333 | 8020 | 0 | 77.3333 | 2320 | 0 | 102333.3333 | 3070000 | 0 | Nein | AusmTech | m2 | Tech_PV | SIA2032 | 37 | Texte!W294 | 294 | D-37
R_BKP_D | Wärmeerzeugung (SIA 2032) |  |  | EBF | m2 | 20 | 0.34172 | 6.78 | 0.0544 | 0.076635 | 1.5 | 0.0327 | 179.59 | 3560 | 31.8 | Nein | AusmTech | m2 | Tech_WE | SIA2032 | 38 | Texte!W295 | 295 | D-38
R_BKP_D | Wärmeverteilung und -Abgabe Büro (SIA 2032) |  |  | EBF | m2 | 30 | 1.8475 | 52.6 | 2.8252 | 0.43609 | 12 | 1.0827 | 840.2633 | 0 | 0 | Nein | AusmTech | m2 | Tech_WV | SIA2032 | 39 | Texte!W297 | 297 | D-39
R_BKP_D | Wärmeverteilung und -Abgabe Wohnen (SIA 2032) |  |  | EBF | m2 | 30 | 1.2207 | 34.2 | 2.4217 | 0.2708 | 5.41 | 2.714 | 317.1333 | 0 | 0 | Nein | AusmTech | m2 | Tech_WV | SIA2032 | 40 | Texte!W296 | 296 | D-40
R_BKP_E3 | Alu-Fenster 3-IV (BTK) | E5.F08 | https://goo.gl/sVNVHw | BTF | m2 | 30 | 23.0583 | 689.8333 | 1.9167 | 5.63 | 167.12 | 1.86 | 5772 | 169140 | 4028 | Ja |  | m2 | Bauteil | BTK | 1 | Texte!W243 | 243 | E3-1
R_BKP_E3 | Aussentüre Holz (BTK) | E5.T01 | https://goo.gl/6KTbQ7 | BTF | m2 | 30.0033 | 25.1056 | 735 | 18.25 | 6.21 | 179.75 | 6.56 | 11526 | 300243 | 45528 | Ja |  | m2 | Bauteil | BTK | 2 | Texte!W244 | 244 | E3-2
R_BKP_E3 | Holzfenster 3-IV (BTK) | E5.F02 | https://goo.gl/SShWFY | BTF | m2 | 30 | 11.6056 | 344.2778 | 3.8889 | 2.76 | 75.94 | 6.75 | 3769 | 92963 | 20111 | Ja |  | m2 | Bauteil | BTK | 3 | Texte!W245 | 245 | E3-3
R_BKP_E3 | Holz-Metall-Fenster 3-IV (BTK) | E5.F04 | https://goo.gl/GQSSgE | BTF | m2 | 30 | 15.4361 | 459.25 | 3.8333 | 3.79 | 105.29 | 8.29 | 4758 | 123164 | 19581 | Ja |  | m2 | Bauteil | BTK | 4 | Texte!W246 | 246 | E3-4
R_BKP_E3 | Kunststofffenster 3-IV (BTK) | E5.F06 | https://goo.gl/wnZwh4 | BTF | m2 | 30 | 20.8861 | 577.5556 | 49.0278 | 4.68 | 105.05 | 35.39 | 5579 | 130268 | 37116 | Ja |  | m2 | Bauteil | BTK | 5 | Texte!W247 | 247 | E3-5
R_BKP_E3 | Mittelwert Fenster 3-fach IV, inkl. Sonnenschutz (SIA 2032) |  |  | BTF | m2 | 30 | 22.505 | 671.48 | 3.6702 | 5.2412 | 145.666 | 11.5688 | 7963.1333 | 231522 | 7372 | Nein |  | m2 | Bauteil | SIA2032 | 6 | Texte!W276 | 276 | E3-6
R_BKP_G | Abgehängte Installationsdecke (Mittelwert) (SIA 2032) |  |  | BTF | m2 | 30 | 2.7916 | 82.9396 | 0.80763 | 0.61596 | 17.9101 | 0.56863 | 1607.7016 | 47732.325 | 498.7225 | Nein |  | m2 | Bauteil | SIA2032 | 1 | Texte!W290 | 290 | G-1
R_BKP_G | Dämmung gegen unbeheizt (SIA 2032) |  |  | BTF | m2 | 30 | 1.6792 | 49.95 | 0.42675 | 0.25365 | 7.1625 | 0.44694 | 356.21 | 10303.5 | 382.8 | Ja |  | m2 | Bauteil | SIA2032 | 2 | Texte!W289 | 289 | G-2
R_BKP_G | Fertiger Bodenbelag (ohne Unterkonstruktion) (SIA 2032) |  |  | BTF | m2 | 30 | 1.7677 | 52.56 | 0.4701 | 0.36997 | 9.902 | 1.1972 | 542.8767 | 15490 | 796.3 | Nein |  | m2 | Bauteil | SIA2032 | 3 | Texte!W287 | 287 | G-3
R_BKP_G | Unterkonstruktion und Bodenbelag (SIA 2032) |  |  | BTF | m2 | 30 | 4.1258 | 116.4435 | 7.3295 | 1.1986 | 32.7536 | 3.2041 | 1786.285 | 48925.6 | 4662.95 | Nein |  | m2 | Bauteil | SIA2032 | 4 | Texte!W288 | 288 | G-4

## Versionierung (hidden)
Versionierung
Versions-Nr. | Beschrieb der Anpassungen | Datum | Zuständig
2.001 | Tool neu erstellt | 2018-10-18 | le
2.002 | Lignum Bauteile ergänzt | 2018-12-02 | le
2.003 | SIA 2032 Bauteile ergänzt | 2019-11-29 | le
2.004 | Tool fertiggestellt | 2020-01-03 | le
2.01 | Fehler in Bauteildaten korrigiert, Elemente E2 und F zu Wand und Dach zugeschlagen | 2020-01-24 | le
2.02 | Grenzwerte THGE aktualisiert (V 2021), Vollständigkeitcheck ergänzt | 2021-02-19 | le
2.02 |  | 2021-02-19