## Aide
Aide à l’utilisation: Solvants dans la justification Minergie-ECO | V 2020-1
Objectif
Minergie-Eco a pour objectif de réduire au maximum la pollution de l'air intérieur. En conséquence, une des exigences pour l'air intérieur est que la concentration maximale des TVOC s'élève à 1000 μg/m3.
Champ d'application
Locaux intérieurs chauffés (locaux qui se trouvent dans le périmètre pris en considération pour le bilan énergétique selon SIA 380/1:2009).
Définition du terme solvant selon la directive 2004/42/EG
COV dont le point d'ébullition initial, mesuré à la pression standard de 101.3 kPa, est inférieur ou égal à 250 °C qui est utilisé seul ou en association avec d'autres agents pour dissoudre ou diluer des matières premières, des produits ou des déchets, ou utilisé comme agent de nettoyage pour dissoudre des salissures ou comme dispersant, correcteur de viscosité, correcteur de tension superficielle, plastifiant ou agent protecteur.
Exigences Minergie-ECO
Les produits diluables à l'eau ou les produits sans solvants sont admis. La quantité négligeable pour les produits sans solvants s'élève 1 % de la masse. Les peintures (peintures pour parois, vernis ainsi que revêtements de sol et pour bois à couche mince d'une épaisseur totale des couches de 0.3 mm au maximum) avec étiquette environnementale de catégorie A à C de la fondation Suisse Couleur, les matériaux pour la pose (p. ex. couches de fond, couches d'apprêt, lissages, colles, masses d'étanchéités) avec labels EMICODE EC1 / EC1 plus ainsi que les matériaux de construction avec classements produit Eco eco-1, eco-2 ou base remplissent cette exigence.
Cas spécial: revêtements en résines synthétiques (revêtements de sol à couche épaisse > 0.3 mm: p. ex. EP/époxyde, PU/polyuréthane, MMA/acrylique)
Les revêtements en résines synthétiques diluables au solvant sont possibles si la quantité totale de solvants contenue - addition des quantités de solvants contenues dans chacun de ses composants prêts à l'emploi (p. ex. couche de fond, revêtement, vitrification) - s'élève à 40 g/m2 au maximum. Pour le calcul, il faut tenir compte des composants diluables à l'eau. L'alcool benzylique fait partie des solvants (voire définition ci--haut). La justification peut être faite avec le calculateur de solvants (voire feuille de calcul "calculateur revêtements RS"). Pour les buanderies, cuisines professionnelles (p. ex. cuisines de production, cuisines d'école, cantines, cafétérias) et salles de gymnastique la quantité totale admise s'élève à 80 g/m2.
sans restriction
buanderies, cuisines prof., salles de gym.

## Calculateur de solvants RS
Calculateur de solvants pour revêtements en résines synthétiques (revêtements à couche épaisse > 0.3 mm) |  |  |  | V 2020-1
Données projet
Projet : |  | NPA, ville :
Formulaire rempli par :
Entreprise : |  | E-mail :
Nom : |  | Téléphone :
Données générales sur le revêtement
Système : |  | Champ d'application : | sans restriction |  | sans restriction
Épaisseur [mm] : |  | Masse volumique [kg/m3] : |  |  | buanderies, cuisines prof., salles de gym.
Remarques : |  |  |  |  | buanderies, cuisines prof., salles de gym.
Proportion du mélange / quantité
| Dénomination du produit | Part comp. A | Part comp. B | Quantité [kg/m2]
Couche de fond : |  | 0 | 0 | 0
Lissage : |  | 0 | 0 | 0
Revêtement : |  | 0 | 0 | 0
Granulés / filler : |  |  |  | 0
Vitrification : |  | 0 | 0 | 0
Teneur en solvants / COV |  | [%] | [%] | [%]
Couche de fond : | 0 | 0 | 0 | 0
Lissage : | 0 | 0 | 0 | 0
Revêtement : | 0 | 0 | 0 | 0
Granulés / filler : | 0 |  |  | 0
Vitrification : | 0 | 0 | 0 | 0
Emissons en solvants / COV |  |  |  | [g/m2]
Couche de fond : | 0 |  |  | 0
Lissage : | 0 |  |  | 0
Revêtement : | 0 |  |  | 0
Granulés / filler : | 0 |  |  | 0
Vitrification : | 0 |  |  | 0
Résultats
Total teneur en solvant / COV [%] |  |  |  | 0
Total masse [kg/m2] |  |  |  | 0
Total émissions en solvants / COV [g/m2] |  |  |  | 0
Critère | Thème |  | Exigence | Résultat
A1.050 | Émissions en solvants provenant de matériaux de construction et d'adjuvants |  | 40 | ex. remplie
Note on C11: Champ d'application Veuillez choisir dans le menu déroulant à droite.
Note on A12: Epaisseur [mm] Ce calculateur de quantité de solvant est uniquement applicable pour les revêtements de sol sans joints d'une épaisseur totale de > 0.3 mm (épaisseur de toutes les couches).
Note on B16: Dénommination du produit Selon fiche de sécurité.
Note on C16: Proportion du mélange Veuillez saisir ici la part du composant A.
Note on D16: Proportion du mélange Veuillez saisir ici la part du composant B.
Note on E16: Quantité [kg/m2] Veuillez indiquer la quantité de produit utilisé par mètre carré (mélange prêt à l'emploi).
Note on B42: Thème Résumé succint du critère. Pour la formulation précise, veuillez consulter le questionnaire Minergie-Eco.
Note on D42: Exigence Quantité totale de solvants admise au maximum, correspondant à l'addition des quantités de solvants contenues dans chaque couche prête à l'emploi).
Note on E42: Résultat Si l'exigence est "remplie", reporter "oui" pour ce critère d'exclusion dans le questionnaire; si le résultat est "pas remplie", reporter "non".