## Berechnung
MINERGIE-A/-P®-Nachweis Hilfsenergie |  |  | für Nachweis Version 2016 |  |  | Stand Januar 2015, Version 2016
Projektdaten: | Objekt:
|  | EBF |  | [m2] | (gemäss Nachweis-Tool)
(MINERGIE-A/-P®-Nachweis) | Bauherr
Antragsteller:
Überträge in Minergie-A/-P®-Nachweis Hilfsenergie, Blatt Eingaben
Strombedarf Hilfsenergie (Übertrag in E 27) |  | 0 | kWh/a
Wärmeerzeugung |  | Anlage | [5 empty] | Datengrundlage
Erzeuger | Deckung | Beschrieb | Typ | Leistung1 | Betriebsstungen 2 | Elektrizitätsbedarf 3 | E-Bedarf, spezifisch | 1 | 2 | 3
[-] | [-] | [-] | [-] | [W] | [h/a] | [kWh/a) | [kWh/m2EBF*a]
[6 empty] | 0 | #DIV/0!
[6 empty] | 0 | #DIV/0!
[6 empty] | 0 | #DIV/0!
[6 empty] | 0 | #DIV/0!
[6 empty] | 0 | #DIV/0!
[6 empty] | 0 | #DIV/0!
[6 empty] | 0 | #DIV/0!
[6 empty] | 0 | #DIV/0!
[6 empty] | 0 | #DIV/0!
[6 empty] | 0 | #DIV/0!
[6 empty] | 0 | #DIV/0!
[6 empty] | 0 | #DIV/0!
[6 empty] | 0 | #DIV/0!
[6 empty] | 0 | #DIV/0!
[6 empty] | 0 | #DIV/0!
[6 empty] | 0 | #DIV/0!
[6 empty] | 0 | #DIV/0!
[6 empty] | 0 | #DIV/0!
[6 empty] | 0 | #DIV/0!
Systeme
Wärmeerzeugung, Heizung | [5 empty] | 0 | #DIV/0!
Wärmeerzeugung, Heizung und Warmwasser | [5 empty] | 0 | #DIV/0!
Wärmeverteilung, Heizung | [5 empty] | 0 | #DIV/0!

## Erläuterungen
Erläuterungen zu den Eingaben "Berechnung Hilfsenergie"
Gelb hinterlegte Felder sind auszufüllen
Bereich Anlagen
Spalte A | Es sind die im Blatt "Produktion" aufgeführten Wärmeerzeuger einzusetzen. Werden mehrere Anlagen für den gleichen Erzeuger benötigt (z.B. Pellet: Förderschnecke und Umwälzpumpe), so ist der entsprechende Erzeuger nur für die als erstes aufgeführte Anlage einzusetzen, für die weiteren Anlagen bleibt das Feld leer. Anlagen für die Verteilung können unter "Wärmeverteilung" erfasst werden.
Spalte B | Es stehen 3 Möglichkeiten zur Auswahl: Heizung, Warmwasser, Heizung und Warmwasser
Spalte C | Kurzbeschrieb im Sinne von "Umwälzpumpe…"
Spalte D | Typenbezeichnung, sofern bekannt
Spalte E | Leistung in Watt. Bei definierten Anlagen gemäss technischen Datenblatt, Standardwerte können gemäss Regelwerk SIA übernommen werden (z.B. 380/4, Merkblatt 2044)
Spalte F | Anzahl Betriebsstunden. Standardwerte gemäss SIA Merkblatt 2044
Spalte G | Der Elektrizitätsbedraf wird automatisch aus Betriebsstunden und Leistung berechnet.
Spalte H | Der spezifische Elektrizitätsbedarf wird automatisch aus dem Elekktrizitätsbedarf und der EBF berechnet
Spalte I | Es ist die Datengrundlage der eingesetzten Leistung zu deklarieren (z.B. techn. Datenblatt oder SIA 380/4, 382/2)
Spalte J | Es ist die Datengrundlage der eingesetzten Betriebsstunden zu deklarieren (z.B. SIA 2024)
Spalte K | Es ist die Datengrundlage des eingesetzten Elektrizitätsbedarf einzusetzen (bei der Deklaration unter Systeme oder externer Berechnung wie z.B. Polysun)
Bereich Systeme
Alternativ zur Erfassung einzelner Anlagen kann der Elektrizitätsbedraf der Hilfsenergie auch gemäss Normen SIA 384/3 erfasst werden.
Variante 1 | Erfassung der Hilfsenergie der "Wärmeerzeugung Heizung" und "Wärmeverteilung Heizung und Warmwasser" (Zeilen 39 und 40)
Variante 2 | Erfassung der Hilfsenergie der "Wärmeerzeugung Heizung" und "Wärmeverteilung Heizung" (Zeilen 39 und 41). In diesem Fall ist die Hilfsenergie für die Wärmeverteilung Warmwasser nicht enthalten (Z.B. Zirkulationspumpe im MFH). Diese ist separat im Bereich "Anlagen" zu erfassen.

## BSP Anlagen
MINERGIE-A/-P®-Nachweis Hilfsenergie |  |  | für Nachweis Version 2016 |  |  | Stand Januar 2013, Version 2016
Projektdaten: | Objekt: | MFH Beispielhaus, Mustergasse 1 in 0001 Musterhausen
|  | EBF | 1377 | [m2] | (gemäss Nachweis-Tool)
(MINERGIE-A/-P®-Nachweis) | Bauherr | Herr und Frau Tester, Musterhausen
| Antragsteller: | Planer AG, Planwil
Überträge in MINERGIE-A/-P®-Nachweis Hilfsenergie, Blatt Eingaben
Strombedarf Hilfsenergie (Übertrag in E 27) |  | 1440 | kWh/a
Wärmeerzeugung |  | Anlage | [5 empty] | Datengrundlage
Erzeuger | Deckung | Beschrieb | Typ | Leistung1 | Betriebsstungen 2 | Elektrizitätsbedarf 3 | E-Bedarf, spezifisch | 1 | 2 | 3
[-] | [-] | [-] | [-] | [W] | [h/a] | [kWh/a) | [kWh/m2EBF*a]
Solaranlage Thermisch | Heizung+Warmwasser | Umwälzpumpe |  |  |  | 160 | 0.11619 |  |  | 380/4
Ölfeuerung | Heizung+Warmwasser | Umwälzpumpe |  |  |  | 150 | 0.10893 |  |  | 380/4
|  | Hilfsaggregate |  |  |  | 270 | 0.19608 |  |  | 380/4
Holzfeuerung | Heizung | Umwälzpumpe |  |  |  | 140 | 0.10167 |  |  | 380/4
|  | Hilfsaggregate |  |  |  | 300 | 0.21786 |  |  | 380/4
[6 empty] | 0 | 0
[6 empty] | 0 | 0
[6 empty] | 0 | 0
[6 empty] | 0 | 0
[6 empty] | 0 | 0
[6 empty] | 0 | 0
[6 empty] | 0 | 0
[6 empty] | 0 | 0
[6 empty] | 0 | 0
[6 empty] | 0 | 0
[6 empty] | 0 | 0
[6 empty] | 0 | 0
[6 empty] | 0 | 0
Wärmeverteilung Warmwasser | Warmwasser | Zirkulationspumpe |  |  |  | 420 | 0.30501 |  |  | 380/4
Systeme
Wärmeerzeugung, Heizung | [6 empty] | 0
Wärmeerzeugung, Heizung und Warmwasser | [6 empty] | 0
Wärmeverteilung, Heizung | [6 empty] | 0

## BSP Systeme
MINERGIE-A/-P®-Nachweis Hilfsenergie |  |  | für Nachweis Version 2016 |  |  | Stand Januar 2013, Version 2016
Projektdaten: | Objekt: | MFH Beispielhaus, Mustergasse 1 in 0001 Musterhausen
|  | EBF | 1377 | [m2] | (gemäss Nachweis-Tool)
(MINERGIE-A/-P®-Nachweis) | Bauherr | Herr und Frau Tester, Musterhausen
| Antragsteller: | Planer AG, Planwil
Überträge in MINERGIE-A/-P®-Nachweis Hilfsenergie, Blatt Eingaben
Strombedarf Hilfsenergie (Übertrag in E 27) |  | 969.8 | kWh/a
Wärmeerzeugung |  | Anlage | [5 empty] | Datengrundlage
Erzeuger | Deckung | Beschrieb | Typ | Leistung1 | Betriebsstungen 2 | Elektrizitätsbedarf 3 | E-Bedarf, spezifisch | 1 | 2 | 3
[-] | [-] | [-] | [-] | [W] | [h/a] | [kWh/a) | [kWh/m2EBF*a]
Wärmeverteilung Warmwasser | Warmwasser | Zirkulationspumpe |  |  |  | 420 | 0.30501 |  |  | 380/4
[6 empty] | 0 | 0
[6 empty] | 0 | 0
[6 empty] | 0 | 0
[6 empty] | 0 | 0
[6 empty] | 0 | 0
[6 empty] | 0 | 0
[6 empty] | 0 | 0
[6 empty] | 0 | 0
[6 empty] | 0 | 0
[6 empty] | 0 | 0
[6 empty] | 0 | 0
[6 empty] | 0 | 0
[6 empty] | 0 | 0
[6 empty] | 0 | 0
[6 empty] | 0 | 0
[6 empty] | 0 | 0
[6 empty] | 0 | 0
[6 empty] | 0 | 0
Systeme
Wärmeerzeugung, Heizung | [6 empty] | 0
Wärmeerzeugung, Heizung und Warmwasser | [5 empty] | 475.3 | 0.34517 |  |  | 384/3
Wärmeverteilung, Heizung | [5 empty] | 74.5 | 0.054103 |  |  | 384/3