## FR Questionnaire rénovation
Questionnaire rénovation pour l'énergie grise/GES
Questions |  |  | Réponse
Taille de l'objet | Il s'agit soit d'un immeuble locatif avec une surface de référence énergétique (SRE) de moins de 5'000 m2 ou d'une autre catégorie de bâtiment avec une SRE de moins de 2'000 m2.
Compacité | La compacité du bâtiment est restée inchangée ou s'est améliorée (rapport entre le facteur d'enveloppe thermique Ath et la surface de référence énergétique AE)
Degrés d'intervention | La majeure partie des éléments de construction existants est conservée (pas d'évidemment, pas de déconstruction jusqu'au gros œuvre).
Construction parois extérieures au-dessus du terrain et toiture | Les parois extérieures au-dessus du terrain et la toiture non pas été rénovées resp. renouvelées avec une matérialisation identique (mis à part les couches d'isolation supplémentaires). Ou les parois extérieures remplacées ou construites à neuf appartiennent à un des systèmes constructifs suivants: - Parois massive simple avec revêtement léger (bois, dérivés du bois, fibres-ciment, éléments en béton < 8cm, panneaux photovoltaïques, etc.) - Ossature bois avec isolation extérieure crépie ou revêtement léger - Parois massive simple avec isolation extérieure crépie
Agrandissements | Le volume du bâtiment n'a pas été agrandi (mis à part les agrandissements résultant de couches d'isolation supplémentaires). Ou la surface de plancher du volume supplémentaire s'élève à moins de 20% de la surface existante de plancher.
Fenêtres | Les surfaces vitrées de la façade et de la toiture ont été agrandies de 20% au maximum et les cadres des fenêtres remplacées ou fenêtres nouvelles sont en bois ou bois-métal.
Adaptations de la structure porteuse | Les éléments porteurs du bâtiment ne sont pas modifiés (excepté des percements isolés jusqu'à une surface de 3 m2 dans les parois porteurs ainsi que des renforts parasismiques).
Résultat |  | Non | Non
Merci de remplir le questionnaire intégralement.
Objet:
Responsable:
Date, signature:
5

## Konstanten (hidden)
Konstanten
Name | Wert1 | Wert2 | Wert3 | Wert4 | Wert5 | Wert6 | Wert7 | Wert8 | Wert9 | Wert10 | Wert11
Sprachwahl | Wert1: Francais
Password | Wert1: Intep01
JaNein | Wert1: Oui
JaNein | Wert1: Non
Fehler | Wert1: Fehler
OK
ListProjekttyp | Wert1: Nouvelle construction
Modernisation
ListEnStandard | Wert1: Minergie-P/-A
MuKEn/Minergie
ListCert | Wert1: MINERGIE-ECO; Wert2: ListEcoKat
| SNBS 2.1 Hochbau | ListSNBSkat
| SIA Effizienzpfad Energie | ListEffiPfadKat
| Kein Standard | ListEcoKat
Neubau in MJ/m2a
Basisgrenzwerte ECO Neubauten GE | Wert1: Gebäudekategorie; Wert2: GE GW1; Wert3: GE GW2
MxEcoGWPE_N | Wert1: Habitat collectif; Wert2: 90; Wert3: 130
| Petit immeuble locatif | 100 | 145
| Administration | 110 | 150
| Ecoles | 90 | 130
| Commerce | 170 | 210
| Restauration | 120 | 160
| Musées | 140 | 180
| Hôpitaux | 160 | 200
| Industrie | 140 | 180
| Ecoles de petite taille | 100 | 145
| Installations sportives | 140 | 180
Neubau in kg CO2/m2a
Basisgrenzwerte ECO Neubauten THGE | Wert1: Gebäudekategorie; Wert2: THGE GW1; Wert3: THGE GW2
MxEcoGWTH_N | Wert1: Habitat collectif; Wert2: 8; Wert3: 10; Wert5: Analog SIA 2040
| Petit immeuble locatif | 8 | 10.5 |  | Analog SIA 2040
| Administration | 8 | 11 |  | Analog SIA 2040
| Ecoles | 8 | 11 |  | Analog SIA 2040
| Commerce | 11 | 16 |  | Analog SIA 2040
| Restauration | 8 | 13 |  | Analog SIA 2040
| Musées | 11 | 14
| Hôpitaux | 11 | 16
| Industrie | 11 | 14
| Ecoles de petite taille | 8 | 11.5 |  | Analog SIA 2040
| Installations sportives | 11 | 14
Steigerungswerte für Haustechnik | Wert1: Bezeichnung; Wert2: Werte
GWPEpv | Wert1: PV Kollektoren PE; Wert2: 159.6; Wert3: MJ/m2
GWPEthermie | Wert1: Thermische Kollektoren PE; Wert2: 83.4; Wert3: MJ/m2
GWPEerdsonde1 | Wert1: Erdsonden MuKEn/Minergie PE; Wert2: 5; Wert3: MJ/m2 EBF
GWPEerdsonde2 | Wert1: Erdsonden Minergie-P/-A PE; Wert2: 3; Wert3: MJ/m2 EBF
GWTHpv | Wert1: PV Kollektoren THGE; Wert2: 13.3; Wert3: kg CO2/m2
GWTHthermie | Wert1: Thermische Kollektoren THGE; Wert2: 5.2; Wert3: kg CO2/m2
GWTHerdsonde1 | Wert1: Erdsonden MuKEn/Minergie THGE; Wert2: 0.5; Wert3: kg CO2/m2 EBF
GWTHerdsonde2 | Wert1: Erdsonden Minergie-P/-A THGE; Wert2: 0.3; Wert3: kg CO2/m2 EBF
Steigerungswerte für unbeheizte Geschossflächen | Wert1: Bezeichnung; Wert2: MJ/m2 bzw. kg CO2/m2
GWPE1unbeh | Wert1: GW1 PE GF Unbeheizt; Wert2: 30
GWPE2unbeh | Wert1: GW2 PE GF Unbeheizt; Wert2: 50
GWTH1unbeh | Wert1: GW1 THGE GF Unbeheizt; Wert2: 2.8
GWTH2unbeh | Wert1: GW2 THGE GF Unbeheizt; Wert2: 4.7
| Wert2: Aussenwände in kg CO2/m2BTFa; Wert4: Dächer in kg CO2/m2BTFa; Wert6: Bodenplatte in kg CO2/m2BTFa; Wert8: Fenster/Aussentüre in kg CO2/m2BTFa; Wert10: Innenbauteile in kg CO2/m2AEa | Gebäudetechnik in kg CO2/m2AEa
Basisgrenzwerte ECO Modernis. GE |  | GW1 | GW2 | GW1 | GW2 | GW1 | GW2 | GW1 | GW2 | GW1 | GW2 | Lüftung | Sanitäranlagen | Wärmeerzeugung | Wärmeverteilung | Wärmeabgabe | Elektroanlagen
MxEcoGWPE_M | Habitat collectif | 10 | 20 | 15 | 25 | 15 | 25 | 45 | 65 | 5 | 10 | 6.5 | 5.8 | #REF! | 4.1 | 2.9 | 6.7
| Petit immeuble locatif | 10 | 20 | 15 | 25 | 15 | 25 | 45 | 65 | 5 | 10 | 6.5 | 5.8 | #REF! | 4.1 | 2.9 | 6.7
| Administration | 15 | 25 | 20 | 30 | 15 | 25 | 45 | 65 | 5 | 10 | 13.9 | 2.4 | #REF! | 4.1 | 2.9 | 13.9
| Ecoles | 10 | 20 | 15 | 25 | 15 | 25 | 45 | 65 | 5 | 10 | 13.9 | 5.6 | #REF! | 4.1 | 2.9 | 6.7
| Commerce | 15 | 25 | 20 | 30 | 15 | 25 | 45 | 65 | 5 | 10 | 23.4 | 5.6 | #REF! | 4.1 | 2.9 | 10.3
| Restauration | 15 | 25 | 20 | 30 | 15 | 25 | 45 | 65 | 15 | 25 | 31 | 2.4 | #REF! | 4.1 | 2.9 | 13.9
| Musées | 15 | 25 | 20 | 30 | 15 | 25 | 45 | 65 | 15 | 25 | 13.9 | 2.4 | #REF! | 4.1 | 2.9 | 13.9
| Hôpitaux | 15 | 25 | 20 | 30 | 15 | 25 | 45 | 65 | 15 | 25 | 18.7 | 5.6 | #REF! | 4.1 | 2.9 | 13.9
| Industrie | 15 | 25 | 20 | 30 | 15 | 25 | 45 | 65 | 15 | 25 | 23.4 | 5.6 | #REF! | 4.1 | 2.9 | 13.9
| Ecoles de petite taille | 10 | 20 | 15 | 25 | 15 | 25 | 45 | 65 | 5 | 10 | 10.4 | 5.6 | #REF! | 4.1 | 2.9 | 6.7
| Installations sportives | 15 | 25 | 20 | 30 | 15 | 25 | 45 | 65 | 5 | 10 | 23.4 | 5.6 | #REF! | 4.1 | 2.9 | 10.3
| Wert2: Aussenwände in kg CO2/m2BTFa; Wert4: Dächer in kg CO2/m2BTFa; Wert6: Bodenplatte in kg CO2/m2BTFa; Wert8: Fenster/Aussentüre in kg CO2/m2BTFa; Wert10: Innenbauteile in kg CO2/m2AEa | Gebäudetechnik in kg CO2/m2AEa
Basisgrenzwerte ECO Modernis. THGE |  | GW1 | GW2 | GW1 | GW2 | GW1 | GW2 | GW1 | GW2 | GW1 | GW2 | Lüftung | Sanitäranlagen | Wärmeerzeugung | Wärmeverteilung | Wärmeabgabe | Elektroanlagen
MxEcoGWTH_M | Habitat collectif | 0.78 | 1.57 | 1.18 | 1.93 | 1.43 | 2.35 | 3 | 4.34 | 0.39 | 0.78 | 0.41 | 0.38 | 0.04 | 0.25 | 0.18 | 0.42
| Petit immeuble locatif | 0.78 | 1.57 | 1.18 | 1.93 | 1.43 | 2.35 | 3 | 4.34 | 0.39 | 0.78 | 0.41 | 0.38 | 0.04 | 0.25 | 0.18 | 0.42
| Administration | 1.18 | 1.93 | 1.57 | 2.32 | 1.43 | 2.35 | 3 | 4.34 | 0.39 | 0.78 | 0.9 | 0.17 | 0.04 | 0.25 | 0.18 | 0.86
| Ecoles | 0.78 | 1.57 | 1.18 | 1.93 | 1.43 | 2.35 | 3 | 4.34 | 0.39 | 0.78 | 0.9 | 0.38 | 0.04 | 0.25 | 0.18 | 0.42
| Commerce | 1.18 | 1.93 | 1.57 | 2.32 | 1.43 | 2.35 | 3 | 4.34 | 0.39 | 0.78 | 1.5 | 0.38 | 0.04 | 0.25 | 0.18 | 0.64
| Restauration | 1.18 | 1.93 | 1.57 | 2.32 | 1.43 | 2.35 | 3 | 4.34 | 1.18 | 1.93 | 1.98 | 0.17 | 0.04 | 0.25 | 0.18 | 0.86
| Musées | 1.18 | 1.93 | 1.57 | 2.32 | 1.43 | 2.35 | 3 | 4.34 | 1.18 | 1.93 | 0.9 | 0.17 | 0.04 | 0.25 | 0.18 | 0.86
| Hôpitaux | 1.18 | 1.93 | 1.57 | 2.32 | 1.43 | 2.35 | 3 | 4.34 | 1.18 | 1.93 | 1.2 | 0.38 | 0.04 | 0.25 | 0.18 | 0.86
| Industrie | 1.18 | 1.93 | 1.57 | 2.32 | 1.43 | 2.35 | 3 | 4.34 | 1.18 | 1.93 | 1.5 | 0.38 | 0.04 | 0.25 | 0.18 | 0.86
| Ecoles de petite taille | 0.78 | 1.57 | 1.18 | 1.93 | 1.43 | 2.35 | 3 | 4.34 | 0.39 | 0.78 | 0.67 | 0.38 | 0.04 | 0.25 | 0.18 | 0.42
| Installations sportives | 1.18 | 1.93 | 1.57 | 2.32 | 1.43 | 2.35 | 3 | 4.34 | 0.39 | 0.78 | 1.5 | 0.38 | 0.04 | 0.25 | 0.18 | 0.64
Umrechnungs- und Zuschlagsfaktoren
Faktor MEP | Wert1: Zuschlagsfaktor für Bauteile Minergie-P; Wert2: 1.2
FaktorMEP_WE | Wert1: Abminderungsfaktor für Wärmeerzeugung Minergie-P; Wert2: 0.71
FaktorPE_TH_SNBS | Wert1: Umrechnungsfaktor kWh PE zu kg CO2; Wert2: #REF!
FaktorPE_TH_ECO_N | Wert1: Umrechnungsfaktor MJ PE zu kg CO2 für ME-ECO Neubauten; Wert2: 0.1
FaktorPE_TH_ECO_M | Wert1: Umrechnungsfaktor MJ PE zu kg CO2 für ME-ECO Modernisierung; Wert2: 0.07
FaktorSondenME | Wert1: Umrechnungsfaktor EBF zu Sondenlänge, Annahmen 25W/m2 Heizleistung, 35 W/m Sonde; Wert2: #REF!
SNBS_GWPE | Gebäudekategorie | Note 1 | Note 2 | Note 3 | Note 4 | Note 5 | Note 6 |  | #REF!
| Administration | #REF! | #REF! | #REF! | #REF! | #REF! | 0
| Ecoles | #REF! | #REF! | #REF! | #REF! | #REF! | 0
| Habitat collectif | #REF! | #REF! | #REF! | #REF! | #REF! | 0
SNBS_GWTH | Gebäudekategorie | Note 1 | Note 2 | Note 3 | Note 4 | Note 5 | Note 6 |  | #REF!
| Administration | #REF! | #REF! | #REF! | #REF! | #REF! | 0
| Ecoles | #REF! | #REF! | #REF! | #REF! | #REF! | 0
| Habitat collectif | #REF! | #REF! | #REF! | #REF! | #REF! | 0
EffiPfad_GWPE | Gebäudekategorie | Note 1: Neubau kWh/m2a; Note 2: Umbau kWh/m2a
| Habitat | Note 1: 30; Note 2: 20
| Administration | Note 1: 40; Note 2: 20
| Ecoles | Note 1: 30; Note 2: 20
| Magasin spécialisé | Note 1: 40; Note 2: 20
| Magasin d'alimentation | Note 1: 40; Note 2: 20
| Restauration | Note 1: 40; Note 2: 20
EffiPfad_GWTH | Gebäudekategorie | Note 1: Neubau kWh/m2a; Note 2: Umbau kWh/m2a
| Habitat | Note 1: 9; Note 2: 5
| Administration | Note 1: 9; Note 2: 6
| Ecoles | Note 1: 9; Note 2: 6
| Magasin spécialisé | Note 1: 9; Note 2: 6
| Magasin d'alimentation | Note 1: 9; Note 2: 5
| Restauration | Note 1: 9; Note 2: 5
BKPshort | Bezeichnung | BKPshort | BKPshortN | BKPshortR | AutoAusmass | AusmassName | CodeAuswertung | FaktorMEP | CmpltCheckN | CmpltCheckR |  | Vollständig? | Elementcode
| B Travaux préparatoires | BKP_B | N_BKP_B | R_BKP_B | Ja | AusmAushub |  | 1 | Non | Non |  | #REF! | #REF!
| C1 Radiers, fondations | BKP_C1 | N_BKP_C1 | R_BKP_C1 | Nein |  | Huelle | 1.2 | Oui | Non |  | #REF! | #REF!
| C2.1 Parois porteuses ext. c. terre | BKP_C211 | N_BKP_C211 | R_BKP_C211 | Nein |  | Huelle | 1.2 | #REF! | Non |  | #REF! | #REF!
| C2.1 Parois porteuses ext. h. terr. | BKP_C212 | N_BKP_C212 | R_BKP_C212 | Nein |  | Huelle | 1.2 | Oui | Non |  | #REF! | #REF!
| C2.2 Parois porteuses intérieures | BKP_C22 | N_BKP_C22 | R_BKP_C22 | Ja | AusmIW | Innen | 1 | Oui | Non |  | #REF! | #REF!
| C4.1 Planchers | BKP_C41 | N_BKP_C41 | R_BKP_C41 | Ja | AusmDecke | Innen | 1 | #REF! | Non |  | #REF! | #REF!
| C4.3 Balcons | BKP_C43 | N_BKP_C43 | R_BKP_C43 | Nein |  |  | 1 | Non | Non |  | #REF! | #REF!
| C4.4 Construction du toit | BKP_C44 | N_BKP_C44 | R_BKP_C44 | Nein |  | Huelle | 1.2 | Oui | Non |  | #REF! | #REF!
| D Installations | BKP_D | N_BKP_D | R_BKP_D | Ja | AusmTech |  | 1 | Non | Non |  | #REF! | #REF!
| E3 Fenêtres, portes, disp. de prot. | BKP_E3 | N_BKP_E3 | R_BKP_E3 | Nein |  | Huelle | 1.2 | Oui | Non |  | #REF! | #REF!
| G Aménagements intérieurs | BKP_G | N_BKP_G | R_BKP_G | Nein |  |  | 1 | Non | Non |  | #REF! | #REF!
[12 empty] | Non | #REF!
ListIWtyp | Bezeichnung | Note 1: LSIW [m/m2]
MxIWausmass | Peu (p. ex. loft) | Note 1: 0.25
| Nombre usuel | Note 1: 0.4
| Nombre élevé (p. ex. hôtel) | Note 1: 0.5
Bewertungsskala | Bezeichnung
| Gut | Note 1: 0.7; Note 2: 100; Note 3: sont bien remplies
| Befriedigend | Note 1: 0.5; Note 2: 0.7; Note 3: sont remplies
| Ungenügend | Note 1: 0; Note 2: 0.5; Note 3: ne sont pas remplies
Version | Version 2.02
Bauteilgruppen | Bezeichnung | Note 1: Text; Note 3: Vollständig?
Baugrube
Bauteil
| Tech_LU | Note 1: Inst. ventilation; Note 3: #REF!; Note 4: #REF!
| Tech_EL | Note 1: Inst. électrique; Note 3: #REF!; Note 4: #REF!
| Tech_SO | Note 1: Sondes géoth.; Note 3: #REF!; Note 4: #REF!
| Tech_KO | Note 1: Coll. Solaires; Note 3: #REF!; Note 4: #REF!
| Tech_SA | Note 1: Inst. Sanitaires; Note 3: #REF!; Note 4: #REF!
| Tech_PV | Note 1: Inst. Photovoltaïque; Note 3: #REF!; Note 4: #REF!
| Tech_WA | Note 1: Diff. chaleur; Note 3: #REF!; Note 4: #REF!
| Tech_WE | Note 1: Prod. chaleur; Note 3: #REF!; Note 4: #REF!
| Tech_WV | Note 1: Distr. chaleur; Note 3: #REF!; Note 4: #REF!
|  |  |  | Non | #REF!
Tabellen und Hilfstexte umbenennen

## Texte (hidden)
Texte
Tabelle Résumé
ID | Gewählt | Deutsch | Francais | Italiano | English
A1 | Outil Énergie Grise Minergie-Eco® | Tool Graue Energie Minergie-Eco® | Outil Énergie Grise Minergie-Eco® | Strumento energia grigia Minergie-Eco® | Tool Embodied Energy Minergie-Eco
A3 | Données du projet | Objektdaten | Données du projet | Dati oggetto | Object data
A5 | Projet | Projektbezeichnung | Projet | Progetto | Project
A8 | Type de projet | Projekt-Typ | Type de projet | Tipo d'intervento | Project type
A11 | Certificat souhaité | Angestrebtes Zertifikat | Certificat souhaité | Certificato desiderato | desired certificate
A13 | Catégorie de bâtiment | Gebäudekategorie | Catégorie de bâtiment | Categoria edificio | building category
A14 | Catégorie de bâtiment incorrecte - sélectionner encore une fois | Falsche Gebäudekategorie - bitte neu auswählen | Catégorie de bâtiment incorrecte - sélectionner encore une fois | Categoria edifico sbagliata - per favore riseleziona | False building category - please re-select
A15 | Maître de l'ouvrage | Bauherr | Maître de l'ouvrage | Costruttore | Builder
A18 | Architecte | Architekt | Architecte | Architetto | Architect
A21 | Physicien du bâtiment | Bauphysiker | Physicien du bâtiment | Fisico della costruzione | Building Sciences
A24 | Auteur du justificatif | Ersteller Nachweis | Auteur du justificatif | Autore verifica | Author of verification
A27 | Date, signature | Datum, Unterschrift | Date, signature | Data, firma | Date, signature
A29 | Récapitulation des résultats | Zusammenfassung der Ergebnisse | Récapitulation des résultats | Riassunto risultati | Overview
A30 | Désignation | Bezeichnung | Désignation | Designazione | Designation
D30 | EPnr (én. grise) kWh/m2a | PEne (Graue En.) kWh/m2a | EPnr (én. grise) kWh/m2a | EPnr (en. grigia) kWh/m2a | NRE (Embod. En.) kWh/m2a
E30 | EGES kg/m2a | THGE kg/m2a | EGES kg/m2a | EGS kg/m2a | GHGE kg/m2a
A31 | Valeurs du projet | Projektwerte | Valeurs du projet | Valori progetto | Specific values
A34 | L'exigence Minergie-Eco pour l'énergie grise est | Die Anforderung von Minergie-Eco an die Graue Energie ist | L'exigence Minergie-Eco pour l'énergie grise est | L'esigenza Minergie-Eco sull' energia grigia è | The requirement of Minergie-Eco regarding embodied energy is
A34 | Résultat de l'évaluation selon le SNBS, indicateur 301.1 | Die Bewertung gemäss SNBS Indikator 301.1 ergibt | Résultat de l'évaluation selon le SNBS, indicateur 301.1 | La valutazione secondo SNBS indicatore 301.1 risultati | The assessment according to SNBS indicator 301.1 yields
A34 | Valeur de référence d'énergie grise pour la construction selon la voie SIA vers l'efficacité énergétique: | Der Richtwert Graue Energie Erstellung gemäss SIA Effizienzpfad Energie ist | Valeur de référence d'énergie grise pour la construction selon la voie SIA vers l'efficacité énergétique: | Il valore mirato dell'energia grigia secondo SIA 2040 è | The reference value for embodied energy according to the SIA Energy Efficiency Path is
A34 | Aucune exigence par rapport à l'énergie grise | Keine Anforderung bezüglich Grauer Energie | Aucune exigence par rapport à l'énergie grise | Nessuna esigenza riguarda l'energia grigia | No requirement for embodied energy
A35 | L'exigence Minergie-Eco pour les émissions de gaz à effet de serre est | Die Anforderung von Minergie-Eco an die Treibhausgasemissionen ist | L'exigence Minergie-Eco pour les émissions de gaz à effet de serre est | L'esigenza Minergie-Eco sull' emissioni di gas serra è | The requirement of Minergie-Eco regarding GHG emissions is
A35 | Résultat de l'évaluation selon le SNBS, indicateur 302.1 | Die Bewertung gemäss SNBS Indikator 302.1 ergibt | Résultat de l'évaluation selon le SNBS, indicateur 302.1 | La valutazione secondo SNBS indicatore 302.1 risultati | The assessment according to SNBS indicator 302.1 yields
A35 | Valeur de référence d'émissions de gaz à effet de serre pour la construction selon la voie SIA vers l'efficacité énergétique: | Der Richtwert Treibhausgasemissionen Erstellung gemäss SIA Effizienzpfad Energie ist | Valeur de référence d'émissions de gaz à effet de serre pour la construction selon la voie SIA vers l'efficacité énergétique: | Il valore mirato sulle emissioni di gas serra secondo SIA 2040 è | The reference value for greenhouse gas emissions according to the SIA Energy Efficiency Path is
A35 | Aucune exigence par rapport aux émissions de gaz à effet de serre | Keine Anforderung bezüglich Treibhausgasemissionen | Aucune exigence par rapport aux émissions de gaz à effet de serre | Nessuna esigenza riguardo l'emissione di gas serra | No requirement for greenhouse gas emissions
A37 | Guide rapide | Kurzanleitung | Guide rapide | Guida abbreviata | Quick guide
E37 | Des instructions détaillées sont disponibles sur le site Internet de Minergie. | Eine ausführliche Anleitung finden Sie auf der Minergie-Website. | Des instructions détaillées sont disponibles sur le site Internet de Minergie. | Istruzioni dettagliate possono essere trovate sul sito web Minergie. | Detailed instructions are available on the Minergie website
A39 | Saisir en premier les données du projet dans cette feuille. | Erfassen Sie zuerst die Objektdaten in diesem Blatt. | Saisir en premier les données du projet dans cette feuille. | Registrare dapprima i dati dell’oggetto in questa scheda. | First, fill out the fileds for the object data in this sheet.
A40 | Si le projet est une modernisation, remplir la feuille 'Questionnaire_modernisations'. | Falls es sich beim Objekt um eine Modernisierung handelt, gehen Sie zum Blatt 'Questionnaire_modernisations' und füllen dieses aus. | Si le projet est une modernisation, remplir la feuille 'Questionnaire_modernisations'. | Se l’oggetto è un ammodernamento, andare al foglio 'Questionnaire_modernisations' . | If the project is undergoing a renovation, select the sheet 'Questionnaire_modernisations' and answer the questions.
A41 | Si le projet est une construction nouvelle, aller directement à la feuille 'Calcul'. | Falls es sich beim Objekt um einen Neubau handelt, gehen Sie direkt zum Blatt 'Calcul'. | Si le projet est une construction nouvelle, aller directement à la feuille 'Calcul'. | Se l’oggetto è un nuovo edificio, andare al foglio 'Calcul'. | If the project is a new building, select the sheet 'Calcul'.
A42 | Saisir ensuite les éléments de construction et les surfaces du bâtiment dans la feuille 'Calcul'. | Anschliessend geben Sie die Bauteile und Flächen des Gebäudes in der Tabelle 'Calcul' ein. | Saisir ensuite les éléments de construction et les surfaces du bâtiment dans la feuille 'Calcul'. | Registrare quindi i dati delle finestre dell' edificio nella tabella 'Calcul'. | Now, enter the windows data in the sheet 'Calcul'.
A43 | Reporter les surfaces et les éléments de construction issus du calcul énergétique (si disponibles). | Verwenden Sie dazu die Flächenauszüge und Bauteile aus der Energieberechnung (falls vorhanden). | Reporter les surfaces et les éléments de construction issus du calcul énergétique (si disponibles). | Utilizzare le superfici e gli elementi presenti nel calcolo energetico (se disponibile). | Use the areas and components of the energy calculations.
A44 | Merci de lire les bulles d'aide qui apparaissent en cliquant sur les champs de saisie. | Bitte beachten Sie die beim Anklicken der Eingabefelder erscheinenden Hilfstexte. | Merci de lire les bulles d'aide qui apparaissent en cliquant sur les champs de saisie. | Si prega di leggere gli aiuti che appaiono quando si clicca su un campo dati di immissione. | Please consider the help texts which appear as soon as you click on a cell.
A45 | Les résultats sont affichés au bas de la page 'Calcul' et 'Résumé'. | Die Ergebnisse werden unten auf der Seite im Blatt 'Calcul' und im Blatt 'Résumé' ausgegeben. | Les résultats sont affichés au bas de la page 'Calcul' et 'Résumé'. | I risultati vengono visualizzati in fondo alla pagina nei fogli 'Résumé' e 'Calcul'. | The results are displayed on the bottom of the sheet 'Calcul' and on the sheet 'Résumé'.
A46 | Si un tableau ne suffit pas, il est possible de reporter les résultats provenant d'autres feuilles en bas de la feuille 'Calcul'. | Falls eine Tabelle nicht ausreichen sollte, so können Sie die Ergebnisse von anderen Blättern unten im Blatt 'Calcul' eintragen. | Si un tableau ne suffit pas, il est possible de reporter les résultats provenant d'autres feuilles en bas de la feuille 'Calcul'. | Se una tabella non è sufficiente, è possibile inserire i risultati di altri fogli in fondo al foglio 'Calcul'. | If the number of rows is insufficient, you can report the results of other tools on the bottom of sheet 'Calcul'.
A47 | En cas de questions concernant la certification, merci de contacter l'office de certification responsable. | Bei Fragen zu Zertifizierungsobjekten steht Ihnen die zuständige Zertifizierungsstelle gerne zur Verfügung. | En cas de questions concernant la certification, merci de contacter l'office de certification responsable. | Se avete domande sugli oggetti di certificazione, contattate il centro di certificazione competente. | If you have questions on certified objects, don't hesitate to ask the staff of the certification offices.
Tabelle Calcul
ID | Gewählt | Deutsch | Francais | Italiano | English
A1 | Calcul de l'énergie grise (EPnr) et des émissions de gaz à effet de serre (EGES) | Berechnung Graue Energie (PEne) und Treibhausgasemissionen (THGE) | Calcul de l'énergie grise (EPnr) et des émissions de gaz à effet de serre (EGES) | Calcolo dell'energia grigia (EPnr) e delle emissioni di gas serra (EGS) | Calculation of embodied energy and greenhousegas-emissions
A3 | Données générales | Allgemeine Angaben | Données générales | Dati generali | General Data
A5 | Bâtiment | Gebäude | Bâtiment | Edificio | Building
A6 | Surfaces | Flächen | Surfaces | Superfici | Areas
A8 | Etages | Geschosse | Etages | Piani | Floors
A10 | Technique du bâtiment | Gebäudetechnik | Technique du bâtiment | Impiantistica | Building Systems
C6 | Surface de référence énergétique | Energiebezugsfläche | Surface de référence énergétique | Superficie di riferimento | Energy reference area
C7 | Plancher chauffé vs. non chauffé/terre | Boden beheizt geg. unbeh./Erdreich | Plancher chauffé vs. non chauffé/terre | Pavimento contro non risc./terra | Heated spaces to unheated/earth
C8 | Nombre d'étages non chauffés | Anzahl Stockwerke unbeheizt | Nombre d'étages non chauffés | Numero di piani non riscaldati | Unheated floors
C9 | Hauteur moyenne des locaux | Mittlere Raumhöhe | Hauteur moyenne des locaux | Altezza media dei locali | Avg room height
G5 | Type de plan (quantité de parois intérieures) | Grundrisstyp (Menge Innenwände) | Type de plan (quantité de parois intérieures) | Tipologia pianta (Quantità di pareti interne) | Floorplan type (quantity of internal walls)
C10 | Installation PV (surface d'absorbeurs) | Photovoltaik-Anlage (Absorberfläche) | Installation PV (surface d'absorbeurs) | Impianto FV (superficie captante) | PV-Panels
G10 | Installation solaire therm. (surface d'absorb.) | Therm. Solaranlage (Absorberfläche) | Installation solaire therm. (surface d'absorb.) | Impianto solare term. (superficie assorb.) | Thermal panels
G6 | Surface de plancher | Geschossfläche | Surface de plancher | Superficie del piano | Gross floor area
G7 | Surface de plancher des sous-sol | Geschossfläche in Untergeschossen | Surface de plancher des sous-sol | Superficie dei piani nel sottosuolo | Gross floor area (below ground)
G8 | Nombre d'étages enterrés | Anzahl Stockwerke unter Terrain | Nombre d'étages enterrés | Numero dei piani nel sottosuolo | Floors below ground
C11 | Sonde géothermique | Erdsonde | Sonde géothermique | Sonde geotermiche | Earth probe
C5 | Standard énergétique du bâtiment | Energiestandard Gebäude | Standard énergétique du bâtiment | Standard energetici edifici | Building energy standard
A16 | Eléments de construction et technique du bâtiment | Bauteile und Gebäudetechnik | Eléments de construction et technique du bâtiment | Elementi costruttivi e impiantistica | Building Elements
B17 | eCCC-Bât | eBKP-H | eCCC-Bât | eCCC-E | eBKP-H
C17 | Désignation de l'élément de construction | Bauteil-Bezeichnung | Désignation de l'élément de construction | Sigla elemento costruttivo | Description
H17 | Standard énergétique | Energiestandard | Standard énergétique | Standard energetico | Energy Standard
I17 | Dimension | Ausmass | Dimension | Dimensioni | Amount
J17 | Unité | Einh. | Unité | Unità | Unit
K17 | Lien | Link | Lien | Link | Link
L17 | EPnr kWh/m2 | PEne kWh/m2 | EPnr kWh/m2 | EPnr kWh/m2 | PEne kWh/m2
M17 | EGES kg/m2 | THGE kg/m2 | EGES kg/m2 | EGS kg/m2 | GHGE kg/m2
B43 | Report provenant d'autres feuilles de calcul | Übertrag aus anderen Rechenblättern | Report provenant d'autres feuilles de calcul | Riporto da altri fogli di calcolo | Transfer from other calculations
B44 | Valeurs du projet | Projektwerte | Valeurs du projet | Valori progetto | Specific values
G3 | Erreur de saisie | Fehler in Eingabefeld | Erreur de saisie | Errore nel campo d'inserimento | Error in entry field
C13 | Installation de ventilation | Lüftungsanlage ersetzt oder neu? | Installation de ventilation | Impianto di ventilazione | Ventilation: new or replaced?
G13 | Installation sanitaires | Sanitäranlage ersetzt oder neu? | Installation sanitaires | Impianto sanitario | Sanitary installation: new or replaced?
C14 | Installation électrique | Elektroanlagen ersetzt oder neu? | Installation électrique | Impianto elettrico | Electrical installation: new or replaced?
G11 | Production de chaleur | Wärmeerzeugung ersetzt oder neu? | Production de chaleur | Generazione di calore | Heating replaced or new?
C12 | Distribution de chaleur | Wärmeverteilung ersetzt oder neu? | Distribution de chaleur | Distribuzione di calore | Heating distribution: new or replaced?
G12 | Diffusion de chaleur | Wärmeabgabe ersetzt oder neu? | Diffusion de chaleur | Emissione di calore | Radiators etc. new or replaced?
A49 | Résultat | Ergebnis | Résultat | Risultato | Result
0
0
0
0
Tabelle Questionnaire_modernisations
ID | Gewählt | Deutsch | Francais | Italiano | English
A1 | Questionnaire rénovation pour l'énergie grise/GES | Fragenkatalog Erneuerung Graue Energie/THGE | Questionnaire rénovation pour l'énergie grise/GES | Questionario ammodernamenti per l'energia grigia/GES | Questionnaire for renovations
A3 | Questions | Fragen | Questions | Domande | Question
E3 | Réponse | Antwort | Réponse | Risposte | Answer
A5 | Taille de l'objet | Objektgrösse | Taille de l'objet | Grandezza oggetto | Object size
B5 | Il s'agit soit d'un immeuble locatif avec une surface de référence énergétique (SRE) de moins de 5'000 m2 ou d'une autre catégorie de bâtiment avec une SRE de moins de 2'000 m2. | Das Objekt ist ein Wohngebäude mit einer Energiebezugsfläche von weniger als 5'000 m2 oder ein anderer Gebäudetyp mit einer Energiebezugsfläche von weniger als 2'000 m2. | Il s'agit soit d'un immeuble locatif avec une surface de référence énergétique (SRE) de moins de 5'000 m2 ou d'une autre catégorie de bâtiment avec une SRE de moins de 2'000 m2. | L'oggetto è un edificio con una superficie di riferimento energetico inferiore a 5'000 m2. Oppure è un altro tipo di edificio con una superficie inferiore a 2'000 m2. | The property is a residential building with an energy reference area of less than 5'000 m2 or another type of building with an energy reference area of less than 2'000 m2.
A7 | Compacité | Kompaktheit | Compacité | Compattezza | Compactness
B7 | La compacité du bâtiment est restée inchangée ou s'est améliorée (rapport entre le facteur d'enveloppe thermique Ath et la surface de référence énergétique AE) | Die Kompaktheit des Gebäudes (Verhältnis zwischen thermischer Hüllfläche Ath und Energie-bezugsfläche AE) ist gleich geblieben oder hat sich verbessert. | La compacité du bâtiment est restée inchangée ou s'est améliorée (rapport entre le facteur d'enveloppe thermique Ath et la surface de référence énergétique AE) | La compattezza dell'edificio (rapporto tra involucro termico Ath e la superficie di riferimento energetico AE) è rimasto invaraito o è migliorato. | The compactness of the building (ratio between thermal enveloping surface Ath and energy reference surface AE) has remained the same or improved.
A9 | Degrés d'intervention | Eingriffstiefe | Degrés d'intervention | Approfondimento | Depth of intervention
B9 | La majeure partie des éléments de construction existants est conservée (pas d'évidemment, pas de déconstruction jusqu'au gros œuvre). | Der überwiegende Teil der bestehenden Bauteile werden beibehalten (keine Auskernung, kein Rückbau auf den Rohbau). | La majeure partie des éléments de construction existants est conservée (pas d'évidemment, pas de déconstruction jusqu'au gros œuvre). | La maggior parte dell'elemento costruttivo viene mantenuta (nessun carotaggio, demolizione fino al grezzo). | The majority of the existing components will be retained (no core removal, no dismantling to the shell).
A11 | Construction parois extérieures au-dessus du terrain et toiture | Konstruktion Aussenwände über Terrain und Dach | Construction parois extérieures au-dessus du terrain et toiture | Costruzione pareti esterne fuori terra e tetto. | Construction of external walls (over terrain) and roof
B11 | Les parois extérieures au-dessus du terrain et la toiture non pas été rénovées resp. renouvelées avec une matérialisation identique (mis à part les couches d'isolation supplémentaires). Ou les parois extérieures remplacées ou construites à neuf appartiennent à un des systèmes constructifs suivants: - Parois massive simple avec revêtement léger (bois, dérivés du bois, fibres-ciment, éléments en béton < 8cm, panneaux photovoltaïques, etc.) - Ossature bois avec isolation extérieure crépie ou revêtement léger - Parois massive simple avec isolation extérieure crépie | Die Aussenwände über Terrain und das Dach wurden nicht modernisiert bzw. in identischer Materialisierung erneuert (ausgenommen bleiben zusätzliche Dämmschichten). Oder die ersetzten oder neu erstellten Aussenwände bestehen aus einer der folgenden Konstruktionen: - Einschalige Massivkonstruktion mit leichter Verkleidung (Holz, Holzwerkstoffe, Faserzement, Betonelemente < 8 cm dick, PV-Panel etc.) - Holzrahmenbau mit Kompaktfassade oder leichter Verkleidung - Einschalige Massivkonstruktion mit Kompaktfassade | Les parois extérieures au-dessus du terrain et la toiture non pas été rénovées resp. renouvelées avec une matérialisation identique (mis à part les couches d'isolation supplémentaires). Ou les parois extérieures remplacées ou construites à neuf appartiennent à un des systèmes constructifs suivants: - Parois massive simple avec revêtement léger (bois, dérivés du bois, fibres-ciment, éléments en béton < 8cm, panneaux photovoltaïques, etc.) - Ossature bois avec isolation extérieure crépie ou revêtement léger - Parois massive simple avec isolation extérieure crépie | Le pareti esterne fuori terra e il tetto non vengono ammodernate, rispettivamente rinnovate con lo stesso tipo di materializzazione (ad esclusione naturalmente degli strati isolanti aggiuntivi). Oppure le pareti esterne sostituite o nuove sono costituite da una delle seguenti composizioni: - Costruzione massiccia monostrato con rivestimento leggero (legno, derivati dal legno, fibrocemento, elementi in calcestruzzo spess. < 8 cm, pannelli FV ecc.). - Costruzione intelaiata in legno con isolamento a cappotto o rivestimento leggero - Costruzione massiccia monostrato con cappotto | The external walls over the terrain and the roof were not modernised or renewed with identical materials (except for additional insulation layers) OR The replaced or newly constructed exterior walls consist of one of the following constructions: - Single-shell solid construction with light cladding (wood, wood-based materials, fibre cement, concrete elements < 8 cm thick, PV panel etc.) - Timber frame construction with compact facade or light cladding - Single-shell solid construction with compact facade
A13 | Agrandissements | Erweiterungen | Agrandissements | Ampliamenti | Extensions
B13 | Le volume du bâtiment n'a pas été agrandi (mis à part les agrandissements résultant de couches d'isolation supplémentaires). Ou la surface de plancher du volume supplémentaire s'élève à moins de 20% de la surface existante de plancher. | Das Gebäudevolumen wurde nicht vergrössert (ausgenommen sind Vergrösserungen, die sich durch zusätzliche Dämmschichten ergeben). Oder die Geschossfläche des zusätzlichen Volumens beträgt nicht mehr als 20% der bestehenden Geschossfläche. | Le volume du bâtiment n'a pas été agrandi (mis à part les agrandissements résultant de couches d'isolation supplémentaires). Ou la surface de plancher du volume supplémentaire s'élève à moins de 20% de la surface existante de plancher. | Il volume dell'edificio non viene aumentato (eccetto gli aumenti dovuti agli strati aggiuntivi di isolamento termico). Oppure la superficie del piano del volume aggiunto corrisponde al massimo al 20% della superficie del piano esistente. | The building volume was not increased (except for enlargements resulting from additional insulation layers) Or The floor area of the additional volume is no more than 20% of the existing floor area.
A15 | Fenêtres | Fenster | Fenêtres | Finestre | Windows
B15 | Les surfaces vitrées de la façade et de la toiture ont été agrandies de 20% au maximum et les cadres des fenêtres remplacées ou fenêtres nouvelles sont en bois ou bois-métal. | Die Fensterflächen in der Fassade und dem Dach wurden maximal um 20% vergrössert und die Rahmen von ersetzten oder neuen Fenstern bestehen aus Holz oder Holz-Metall. | Les surfaces vitrées de la façade et de la toiture ont été agrandies de 20% au maximum et les cadres des fenêtres remplacées ou fenêtres nouvelles sont en bois ou bois-métal. | La superfice delle finestre della facciata e del tetto vengono aumentate del 20% al massimo e i telai delle finestre sostituite o nuove sono in legno o legno-metallo. | The window areas in the façade and roof were increased by a maximum of 20% And The frames of replaced or new windows are made of wood or wood-metal.
A17 | Adaptations de la structure porteuse | Anpassung Tragstruktur | Adaptations de la structure porteuse | Adattamento della struttura portante | Adaptation of supporting structure
B17 | Les éléments porteurs du bâtiment ne sont pas modifiés (excepté des percements isolés jusqu'à une surface de 3 m2 dans les parois porteurs ainsi que des renforts parasismiques). | Die tragenden Bauteile des Gebäudes wurden nicht verändert (ausgenommen sind einzelne Durchbrüche bis 3 m2 Fläche in tragenden Wänden sowie Verstärkungen zur Erdbebenertüchtigung). | Les éléments porteurs du bâtiment ne sont pas modifiés (excepté des percements isolés jusqu'à une surface de 3 m2 dans les parois porteurs ainsi que des renforts parasismiques). | Gli elementi costruttivi portanti non vengono modificati (non vengono considerati singoli passaggi nelle pareti portanti con una superficie fino a 3 m2 come pure rinforzi antisismici). | The load-bearing components of the building were not changed (except for individual openings of up to 3 m2 in load-bearing walls and reinforcements for earthquake resistance).
A19 | Résultat | Resultat | Résultat | Risultato | Result
A21 | REMPLIR CETTE FEUILLE UNIQUEMENT POUR LES PROJETS DE MODERNISATION | Dieses Arbeitsblatt ist nur bei Erneuerungen auszufüllen. | REMPLIR CETTE FEUILLE UNIQUEMENT POUR LES PROJETS DE MODERNISATION | QUESTO FOGLIO DEVE ESSERE COMPLETATO UNICAMENTE IN CASO DI AMMODERNAMENTO | THIS SHEET IS ONLY FOR RENOVATIONS
A21 | Les exigences Minergie-ECO pour rénovations sont remplies. Un calcul détaillé n'est pas nécessaire. | Die Anforderungen von Minergie-ECO an Erneuerungen sind erfüllt. Eine detaillierte Berechnung ist nicht erforderlich. | Les exigences Minergie-ECO pour rénovations sont remplies. Un calcul détaillé n'est pas nécessaire. | Il requisito Minergie-ECO per ammodernamenti é rispettato. Un calcolo dettagliato non è necessario. | The requirements of Minergie-ECO are respected. A more detailed calculation is not necessary.
A21 | Merci d'effectuer un calcul détaillé. | Bitte führen Sie eine detaillierte Berechnung durch. | Merci d'effectuer un calcul détaillé. | Eseguire un calcolo dettagliato. | Please carry out a detailed calculation (sheet 'Calcul')
A21 | Merci de remplir le questionnaire intégralement. | Bitte füllen Sie diesen Fragebogen vollständig aus. | Merci de remplir le questionnaire intégralement. | Compilare completamente il questionario. | Please fill out this questionnaire completely.
Auswahlfelder und Textkonstanten
ID | Gewählt | Deutsch | Francais | Italiano | English
Geb.Kat. ECO | Habitat collectif | Wohnen MFH | Habitat collectif | Abitazione plurifamiliare | Residential buildings
| Petit immeuble locatif | Kleine Wohnbauten | Petit immeuble locatif | Piccoli edifici | Small residential buildings
| Administration | Verwaltung | Administration | Amministrazione | Administration
| Ecoles | Schule | Ecoles | Scuola | School
| Commerce | Verkauf | Commerce | Negozi | Sale
| Restauration | Restaurant | Restauration | Ristorante | Restaurant
| Musées | Museen | Musées | Museo | Museums
| Hôpitaux | Spital | Hôpitaux | Ospedale | Hospital
| Industrie | Industrie | Industrie | Industria | Industry
| Ecoles de petite taille | Kleine Schulbauten | Ecoles de petite taille | Piccole scuole | Small school buildings
| Installations sportives | Sportbauten | Installations sportives | Edifici sportivi | Sports buildings
0
Geb.Kat. SNBS | Administration | Verwaltung | Administration | Amministrazione | Administration
| Ecoles | Schule | Ecoles | Scuola | School
| Habitat collectif | Wohnen MFH | Habitat collectif | Abitazione monofamiliare | Residential buildings
0
Geb.Kat. EffiPfad | Habitat | Wohnen | Habitat | Abitazione | Residential buildings
| Administration | Verwaltung | Administration | Amministrazione | Administration
| Ecoles | Schule | Ecoles | Scuola | School
| Magasin spécialisé | Fachgeschäft | Magasin spécialisé | Negozio specializzato | Specialty store
| Magasin d'alimentation | Lebensmittelgeschäft | Magasin d'alimentation | Negozio alimentari | Grocery store
| Restauration | Restaurant | Restauration | Ristorante | Restaurant
0
0
Innenwandmenge | Peu (p. ex. loft) | Wenig (z.B. Loft) | Peu (p. ex. loft) | Poche (per es. loft) | Few (e.g. loft)
| Nombre usuel | Normal | Nombre usuel | Numero normale | Normal number
| Nombre élevé (p. ex. hôtel) | Viel (z.B. Hotel) | Nombre élevé (p. ex. hôtel) | Molte (per es. hotel) | Many (e.g. hotel)
0
G3 | Erreur de saisie | Fehler in Eingabefeld | Erreur de saisie | Errore nel campo d'immissione | Error in input field
0
SNBS_Note | Note | Note | Note | Grado | Grade
0
0
0
0
eBKP-H | B Travaux préparatoires | B Vorbereitung | B Travaux préparatoires | B Preparazione | B Preparation
| C1 Radiers, fondations | C1 Bodenplatte, Fundament | C1 Radiers, fondations | C 1 Platea, fondazione | C1 Base plate, foundation
| C2.1 Parois porteuses ext. c. terre | C2.1 Aussenwandkonstruktion u.T | C2.1 Parois porteuses ext. c. terre | C 2.1 Parete grezza est. c. terra | C2.1 Outer wall construction u.T.
| C2.1 Parois porteuses ext. h. terr. | C2.1 Aussenwandkonstruktion ü.T | C2.1 Parois porteuses ext. h. terr. | C 2.1 Parete grezza est. fuori terra | C2.1 Outer wall construction o.T.
| C2.2 Parois porteuses intérieures | C2.2 Innenwandkonstruktion | C2.2 Parois porteuses intérieures | C 2.2 Pareti interne | C2.2 Interior wall construction
| C4.1 Planchers | C4.1 Decke | C4.1 Planchers | C 4.1 Soletta | C4.1 Ceiling
| C4.3 Balcons | C4.3 Balkon | C4.3 Balcons | C 4.3 Balcone | C4.3 Balcony
| C4.4 Construction du toit | C4.4 Dachkonstruktion | C4.4 Construction du toit | C 4.4 Struttura portante del tetto | C4.4 Roof construction
| D Installations | D Technik Gebäude | D Installations | D Impianti tecnici edifico | D Building services
| E1 Revêtements de murs c. terre | E1 Äussere Wandbekleidung u.T. | E1 Revêtements de murs c. terre | E 1 Rivestimento della parete esterna c. terra | E1 Outer wall cladding u.T.
| E2 Revêtements de façades | E2 Äussere Wandbekleidung ü.T. | E2 Revêtements de façades | E 2 Rivestimento della parete est. fuori terra | E2 Outer wall cladding o.T.
| E3 Fenêtres, portes, disp. de prot. | E3 Einbauten zu Aussenwand | E3 Fenêtres, portes, disp. de prot. | E 3 Infisso in facciata | E3 Fixtures to external wall
| F Toitures | F Bedachung Gebäude | F Toitures | F Tetto edificio | F Roofing
| G Aménagements intérieurs | G Ausbau Gebäude | G Aménagements intérieurs | G Finiture interne edificio | G Interior fittings
Bauteilgruppe | Inst. ventilation | Lüftung | Inst. ventilation | Imp. ventilazione | Ventilation
| Inst. électrique | Elektro | Inst. électrique | Imp. elettrico | Electrical installations
| Sondes géoth. | Erdsonden | Sondes géoth. | Sonde geot. | Ground probes
| Coll. Solaires | Therm. Kollektoren | Coll. Solaires | Coll. Solare | solar collectors
| Inst. Sanitaires | Sanitär | Inst. Sanitaires | Imp. Sanitari | Sanitary facilities
| Inst. Photovoltaïque | Photovoltaik | Inst. Photovoltaïque | Imp. Fotovoltaico | Solar power panels
| Diff. chaleur | Wärmeabgabe | Diff. chaleur | Emiss. Calore | Heat emission
| Prod. chaleur | Wärmeerzeugung | Prod. chaleur | Gen. Termico | Heat generation
| Distr. chaleur | Wärmeverteilung | Distr. chaleur | Distr. Calore | Heat distribution
CmpltText | Les composants sont entièrement enregistrés. | Bauteile sind vollständig erfasst. | Les composants sont entièrement enregistrés. | I componenti sono completamente registrati. | Components are completely entered.
| Ces groupes d'éléments sont manquants: | Es fehlen die Elementgruppen | Ces groupes d'éléments sont manquants: | Mancano i gruppi di elementi | These element groups are missing:
| La technique est entièrement enregistrée. | Technik ist vollständig erfasst. | La technique est entièrement enregistrée. | La tecnica è completamente registrata. | Building Services are completely entered.
| Ces éléments techniques sont manquants: | Es fehlen die Technik-Elemente | Ces éléments techniques sont manquants: | Mancano gli elementi tecnici | These building service elements are missing:
0
0
0
0
Bauteilbezeichnungen
ID | Gewählt | Deutsch | Francais | Italiano | English | Bauteil-Code
BauteileNew | Déblai de fouille à la décharge (CC) | Baugrubenaushub in Deponie (BTK) | Déblai de fouille à la décharge (CC) | Deposito in discarica del materiale di scavo (BTK) | Excavated material in landfill (BTK) | B-5
| Déblai de fouille, dépôt sur le chantier (CC) | Baugrubenaushub, Lager Baustelle (BTK) | Déblai de fouille, dépôt sur le chantier (CC) | Deposito a lato del materiale di scavo (BTK) | Excavation pit, storage construction site (BTK) | B-6
| Radier en béton 25cm (CC) | Fundamentplatte 25cm Beton (BTK) | Radier en béton 25cm (CC) | Platea di fondazione 25 cm in CLS | foundation plate 25cm concrete (BTK) | C1-3
| Radier en béton 25cm avec isolation thermique XPS côté intérieur et chape flottante (CC) | Fundamentplatte 25cm Beton mit innerer Wärmedämmung XPS und Unterlagsboden (BTK) | Radier en béton 25cm avec isolation thermique XPS côté intérieur et chape flottante (CC) | Platea di fondazione 25 cm in CLS con isolamento termico interno XPS e massetto (BTK) | Foundation slab 25cm concrete with internal thermal insulation XPS and underlay floor (BTK) | C1-4
| Isolation thermique, radier en béton 25 cm, chape adhérente (CC) | Wärmedämmung, Fundamentplatte 25cm Beton, Zementüberzug (BTK) | Isolation thermique, radier en béton 25 cm, chape adhérente (CC) | Isolamento termico, platea di fondazione 25 cm CLS, rivestimento in cemento (BTK) | Thermal insulation, foundation slab 25cm concrete, cement coating (BTK) | C1-5
| Paroi en béton 25cm sans isolation, plaques filtrantes (CC) | Betonwand 25cm ungedämmt, Sickerplatten (BTK) | Paroi en béton 25cm sans isolation, plaques filtrantes (CC) | Parete in CLS 25 cm, non isolata, elementi drenanti (BTK) | Concrete wall 25cm uninsulated, seepage plates (BTK) | C211-3
| Paroi en béton 25cm, isolation extérieure, plaques filtrantes (CC) | Betonwand 25cm, Aussendämmung, Sickerplatten (BTK) | Paroi en béton 25cm, isolation extérieure, plaques filtrantes (CC) | Parete in CLS 25 cm, isolamento esterno, elementi drenanti (BTK) | concrete wall 25cm, external insulation, seepage plates (BTK) | C211-4
| Paroi en béton 25cm, isolation intérieure avec parement, plaques filtrantes (CC) | Betonwand 25cm, Innendämmung verkleidet, Sickerplatten (BTK) | Paroi en béton 25cm, isolation intérieure avec parement, plaques filtrantes (CC) | Parete in CLS 25 cm, isolamento interno rivestito, elementi drenanti (BTK) | Concrete wall 25cm, interior insulation clad, seepage plates (BTK) | C211-5
| Paroi extérieure primaire en bois massif, doublage intérieur avec parement simple (lignum) | Aussenwand Holz massiv, innen Vorsatzschale 1-fach beplankt (Lignum) | Paroi extérieure primaire en bois massif, doublage intérieur avec parement simple (lignum) | Parete esterna massiccia in legno, rivestimento interno a uno strato (Lignum) | Solid wood exterior wall, interior facing shell 1-fold planked (lignum) | C212-1
| Paroi extérieure primaire ossature bois, doublage intérieur avec parement simple (lignum) | Aussenwand Holzständer, innen Vorsatzschale 1-fach beplankt (Lignum) | Paroi extérieure primaire ossature bois, doublage intérieur avec parement simple (lignum) | Parete esterna intelaiata in legno, rivestimento interno a uno strato (Lignum) | outside wall wooden stand, inside facing shell 1-fold planked (lignum) | C212-2
| Maçonnerie en briques de terre cuite, isolation thermique extérieure ventilée (CC) | Backsteinmauerwerk, Aussenwärmedämmung hinterlüftet (BTK) | Maçonnerie en briques de terre cuite, isolation thermique extérieure ventilée (CC) | Muratura in cotto, isolamento termico esterno ventilato (BTK) | Brick masonry, external heat insulation ventilated (BTK) | C212-18
| Paroi en béton 20cm, isolation thermique extérieure EPS crépie (CC) | Betonwand 20cm, Aussenwärmedämmung EPS verputzt (BTK) | Paroi en béton 20cm, isolation thermique extérieure EPS crépie (CC) | Parete 20 cm CLS, isolamento esterno EPS intonacato (BTK) | Concrete wall 20cm, external thermal insulation EPS plastered (BTK) | C212-19
| Maçonnerie à simple paroi en briques de terre cuite, isolation thermique extérieure EPS crépie (CC) | Einschalenbacksteinmauerwerk, Aussenwärmedämmung EPS verputzt (BTK) | Maçonnerie à simple paroi en briques de terre cuite, isolation thermique extérieure EPS crépie (CC) | Parete in cotto monostrato, isolamento esterno EPS intonacato (BTK) | Single-shell brick masonry, external thermal insulation EPS plastered (BTK) | C212-20
| Paroi en éléments de bois avec isolation thermique intermédiaire (CC) | Holzelementwand ausgedämmt (BTK) | Paroi en éléments de bois avec isolation thermique intermédiaire (CC) | Parete in legno isolata (BTK) | Insulated wooden element wall (BTK) | C212-21
| Panneaux sandwich de tôle d'acier (CC) | Stahlblech-Sandwichpaneele (BTK) | Panneaux sandwich de tôle d'acier (CC) | Pannello sandwich in lamiera d'acciaio (BTK) | Sheet steel sandwich panels (BTK) | C212-22
| Bardage en cassettes d'acier avec isolation complémentaire, revêtement en tôle d'acier (CC) | Stahlkassetten mit Zusatzdämmung, Stahlblechverkleidung (BTK) | Bardage en cassettes d'acier avec isolation complémentaire, revêtement en tôle d'acier (CC) | Cassette in lamiera con isol. aggiuntivo, rivest. in lamiera d'acciaio (BTK) | Steel cassettes with additional insulation, sheet steel cladding (BTK) | C212-23
| Maçonnerie à double paroi crépie, vide de maçonnerie isolé (CC) | Zweischalenmauerwerk verputzt, Kerndämmung (BTK) | Maçonnerie à double paroi crépie, vide de maçonnerie isolé (CC) | Muratura doppia in cotto con isolamento termico interposto (BTK) | Double-shell masonry plastered, core insulation (BTK) | C212-24
| Paroi intérieure en briques de terre cuite, crépie (CC) | Backstein-Innenwand verputzt (BTK) | Paroi intérieure en briques de terre cuite, crépie (CC) | Parete interna in cotto intonacata (BKT) | Brick interior wall plastered (BTK) | C22-1
| Paroi en béton 20cm (CC) | Betonwand 20cm (BTK) | Paroi en béton 20cm (CC) | Parete in CLS 20 cm (BTK) | concrete wall 20cm (BTK) | C22-2
| Paroi légère en plaques de plâtre cartonné avec parement double (CC) | Leichtbauwand Gipskarton, 2-fach beplankt (BTK) | Paroi légère en plaques de plâtre cartonné avec parement double (CC) | Parete leggera in carongesso, rivestita sui due lati (BTK) | Lightweight construction wall plasterboard, 2-fold planking (BTK) | C22-3
| Cloison simple ossature, montants, parement simple en plaques de plâtre cartonné (lignum) | Trennwand 1-schalig, Ständer, Gipskarton einfach beplankt (Lignum) | Cloison simple ossature, montants, parement simple en plaques de plâtre cartonné (lignum) | Parete divisoria monostrato, intelaiatura, cartongesso a uno strato (Lignum) | Partition wall 1-skinned, stand, plasterboard single planked (Lignum) | C22-6
| Cloison double ossature, montants, parement simple en plaques de plâtre cartonné (lignum) | Trennwand 2-Schalig, Ständer, Gipskarton einfach beplankt (Lignum) | Cloison double ossature, montants, parement simple en plaques de plâtre cartonné (lignum) | Parete divisoria bistrato, intelaiatura, cartongesso a uno strato (Lignum) | Partition wall 2-layer, stand, plasterboard single planked (Lignum) | C22-7
| Paroi de séparation en bois (CC) | Trennwand Holz (BTK) | Paroi de séparation en bois (CC) | Parete divisoria in legno (BTK) | Partition wall wood (BTK) | C22-8
| Paroi de séparation en bois massif avec doublage en plaques de plâtre cartonné (lignum) | Trennwand Holz massiv, mit Vorsatzschale Gipskarton doppelt beplankt (Lignum) | Paroi de séparation en bois massif avec doublage en plaques de plâtre cartonné (lignum) | Parete divisoria massiccia in legno, con rivestimento in cartongesso doppio strato | Partition wall solid wood, with facing layer plasterboard double planked (Lignum) | C22-9
| Paroi de séparation en carreaux de plâtre massif (CC) | Trennwand Vollgips (BTK) | Paroi de séparation en carreaux de plâtre massif (CC) | Parete divisoria massiccia in gesso (BTK) | Partition wall solid plaster (BTK) | C22-10
| Maçonnerie à double paroi crépie (CC) | Zweischalige Backsteinwand, verputzt (BTK) | Maçonnerie à double paroi crépie (CC) | Doppia parete in mattoni di cotto, intonacata (BTK) | Double-shell brick wall, plastered (BTK) | C22-11
| Solivage, chape et faux-plafond (lignum) | Balkendecke, Nassestrich mit heruntergehängter Decke (Lignum) | Solivage, chape et faux-plafond (lignum) | Solaio con travetti, massetto con controsoffitto sospeso (Lignum) | Beam ceiling, wet screed with suspended ceiling (Lignum) | C41-1
| Solivage, solives apparentes, plancher simple avec chape humide (lignum) | Balkendecke, sichtbare Balken, einfache Decke mit Nassestrich (Lignum) | Solivage, solives apparentes, plancher simple avec chape humide (lignum) | Solaio con travetti in vista, soffitto semplice, massetto normale (Lignum) | beam ceiling, visible beams, simple ceiling with wet screed (lignum) | C41-2
| Solivage, solives apparentes, plancher simple avec chape sèche (lignum) | Balkendecke, sichtbare Balken, einfache Decke mit Trockenestrich (Lignum) | Solivage, solives apparentes, plancher simple avec chape sèche (lignum) | Solaio con travetti in vista, soffitto semplice, massetto a secco (Lignum) | beam ceiling, visible beams, simple ceiling with dry screed (lignum) | C41-3
| Solivage, chape sèche et faux-plafond (lignum) | Balkendecke, Trockenestrich mit heruntergehängter Decke (Lignum) | Solivage, chape sèche et faux-plafond (lignum) | Solaio con travetti, sottofondo a secco e con soffitto ribassato (Lignum) | Beam ceiling, dry screed with suspended ceiling (Lignum) | C41-4
| Dalle en béton 22 cm avec isolation thermique EPS intérieure, isolation contre les bruits de choc, chape flottante (CC) | Betondecke 22 cm mit innerer Wärmedämmung EPS, Trittschalldämmung, Unterlagsboden (BTK) | Dalle en béton 22 cm avec isolation thermique EPS intérieure, isolation contre les bruits de choc, chape flottante (CC) | Soletta in CLS 22 cm con isolamento termico interno EPS, strato anticalpestio, massetto (BTK) | Concrete floor 22 cm with internal thermal insulation EPS, impact sound insulation, underlay floor (BTK) | C41-5
| Dalle en béton 22 cm avec isolation thermique PUR intérieure, chape flottante (CC) | Betondecke 22cm mit innerer Wärmedämmung PUR, Unterlagsboden (BTK) | Dalle en béton 22 cm avec isolation thermique PUR intérieure, chape flottante (CC) | Soletta in CLS 22 cm con isolamento termico interno PUR, massetto (BTK) | Concrete ceiling 22cm with internal thermal insulation PUR, underlay floor (BTK) | C41-6
| Dalle en béton 22 cm avec isolation contre les bruits de choc, chape flottante (CC) | Betondecke 22cm mit Trittschalldämmung und Unterlagsboden (BTK) | Dalle en béton 22 cm avec isolation contre les bruits de choc, chape flottante (CC) | Soletta in CLS 22 cm con strato anticalpestio e massetto | Concrete ceiling 22cm with footfall sound insulation and underlay (BTK) | C41-7
| Dalle en béton 22 cm avec isolation thermique extérieure crépie (CC) | Betondecke 22cm mit verputzter Aussenwärmedämmung (BTK) | Dalle en béton 22 cm avec isolation thermique extérieure crépie (CC) | Soletta in CLS 22 cm con isolamento termico esterno intonacato (BTK) | Concrete ceiling 22cm with plastered external thermal insulation (BTK) | C41-8
| Plancher en bois massif (BSH) 16cm, isolation contre les bruits de choc, chape flottante (CC) | Brettschichtholz-Massivdecke 16cm, Trittschalldämmung, Unterlagsboden (BTK) | Plancher en bois massif (BSH) 16cm, isolation contre les bruits de choc, chape flottante (CC) | Soletta massiccia con tavole in legno 16 cm, strato anticalpestio, massetto (BTK) | Glued laminated timber solid ceiling 16cm, impact sound insulation, underlay floor (BTK) | C41-10
| Plancher en éléments à caissons, chape humide et faux-plafond (lignum) | Hohlkastendecke, Nassestrich mit heruntergeh. Decke (Lignum) | Plancher en éléments à caissons, chape humide et faux-plafond (lignum) | Solaio a cassettoni in legno, massetto, soffitto ribassato (Lignum) | Hollow box ceiling, wet screed with down. Ceiling (lignum) | C41-11
| Plancher en éléments à caissons, chape humide, pas de faux-plafond (lignum) | Hohlkastendecke, Nassestrich, ohne heruntergeh. Decke (Lignum) | Plancher en éléments à caissons, chape humide, pas de faux-plafond (lignum) | Solaio a cassettoni in legno, massetto, senza soffitto ribassato (Lignum) | Hollow box ceiling, wet screed, without descending. Ceiling (lignum) | C41-12
| Plancher à poutres de bois avec isolation ininterrompue en laine de pierre 8cm, revêtement côté extérieur, panneau de particules côté intérieur (CC) | Holzbalkendecke mit Zusatzdämmung 8cm Steinwolle, Verkleidung aussen, Spanplatte innen (BTK) | Plancher à poutres de bois avec isolation ininterrompue en laine de pierre 8cm, revêtement côté extérieur, panneau de particules côté intérieur (CC) | Solaio con travetti con isolamento supplementare 8 cm lana di roccia, rivestimento esterno, pannello truciolare interno (BTK) | wooden beam ceiling with additional insulation 8cm rock wool, cladding outside, chipboard inside (BTK) | C41-13
| Dalle mixte bois-béton, chape humide, pas de faux-plafond (lignum) | Holz-Beton-Verbunddecke, Nassestrich ohne heruntergeh. Decke (Lignum) | Dalle mixte bois-béton, chape humide, pas de faux-plafond (lignum) | Solaio misto legno-calcestruzzo, massetto, senza soffitto ribassato. Soffitto (Lignum) | Wood-concrete composite ceiling, wet screed without going down. Ceiling (Lignum) | C41-15
| Plancher à caissons en bois avec isolation thermique intégrée, isolation contre les bruits de choc, panneau de particules (CC) | Holzkastendecke gedämmt, Trittschalldämmung, Spanplatte (BTK) | Plancher à caissons en bois avec isolation thermique intégrée, isolation contre les bruits de choc, panneau de particules (CC) | Solaio a cassettoni isolato, strato anticalpestio, pannello truciolare (BTK) | Insulated wooden box ceiling, impact sound insulation, chipboard (BTK) | C41-17
| Plancher en bois massif, chape humide et faux-plafond (lignum) | Massivholzdecke, Nassestrich mit heruntergeh. Decke (Lignum) | Plancher en bois massif, chape humide et faux-plafond (lignum) | Soletta massiccia in legno, massetto, con soffitto ribassato (Lignum) | Solid wood ceiling, wet screed with going down. Ceiling (Lignum) | C41-18
| Plancher en bois massif, chape humide, pas de faux-plafond (lignum) | Massivholzdecke, Nassestrich ohne heruntergeh. Decke (Lignum) | Plancher en bois massif, chape humide, pas de faux-plafond (lignum) | Soletta massiccia in legno, massetto, senza soffitto ribassato (Lignum) | Solid wood ceiling, wet screed without going down. Ceiling (Lignum) | C41-19
| Plancher en bois massif, chape sèche et faux-plafond (lignum) | Massivholzdecke, Trockenestrich mit herunterge. Decke (Lignum) | Plancher en bois massif, chape sèche et faux-plafond (lignum) | Soletta massiccia in legno, sottofondo a secco, con soffitto ribassato (Lignum) | Solid wood ceiling, dry screed with down. Ceiling (Lignum) | C41-20
| Dalle en béton 18cm avec coffrage perdu en tôle trapézoïdale, isolation contre les bruits de choc, chape flottante (CC) | Trapezblechdecke mit Beton 18cm, Trittschalldämmung, Unterlagsboden (BTK) | Dalle en béton 18cm avec coffrage perdu en tôle trapézoïdale, isolation contre les bruits de choc, chape flottante (CC) | Solaio il lamiera grecata con CLS 18 cm, strato anticalpestio, sottofondo (BTK) | Trapezoidal sheet metal ceiling with concrete 18cm, impact sound insulation, underlay floor (BTK) | C41-21
| Structure du toit en bois massif (lignum) | Dachkonstruktion Holz massiv (Lignum) | Structure du toit en bois massif (lignum) | Tetto in legno massiccio (Lignum) | Solid wood roof construction (Lignum) | C44-5
| Structure du toit en bois, poutres/chevrons avec contreventement en panneau dérivé du bois (lignum) | Dachkonstruktion Holz, Balken/Sparren mit HWS-Platte beplankt (Lignum) | Structure du toit en bois, poutres/chevrons avec contreventement en panneau dérivé du bois (lignum) | Tetto in legno, assito/travetti rivestimento con lastre derivate dal legno (Lignum) | Timber roof construction, beam/rafter planked with HWS panel (Lignum) | C44-6
| Structure du toit en bois, poutres/chevrons apparents (lignum) | Dachkonstruktion Holz, Balken/Sparren sichtbar (Lignum) | Structure du toit en bois, poutres/chevrons apparents (lignum) | Tetto in legno, assito/travetti in vista (Lignum) | Roof construction wood, beam/rafter visible (Lignum) | C44-7
| Toit plat, dalle en béton 22cm, isolation thermique EPS, lé d'étanchéité bitumineux, couche de protection, accessible (CC) | Flachdach, Betondecke 22cm, EPS-Dämmung, Bitumenbahn, begehbarer Belag (BTK) | Toit plat, dalle en béton 22cm, isolation thermique EPS, lé d'étanchéité bitumineux, couche de protection, accessible (CC) | Tetto piano, soletta in CLS 22 cm, isolamento EPS, guaina bituminosa, pavimentazione calpestabile (BTK) | Flat roof, concrete ceiling 22cm, EPS insulation, bitumen sheeting, walkable surface (BTK) | C44-8
| Toit plat, dalle en béton 22cm, isolation thermique EPS, lé d'étanchéité bitumineux, gravier (CC) | Flachdach, Betondecke 22cm, EPS-Dämmung, Bitumenbahn, Kies (BTK) | Toit plat, dalle en béton 22cm, isolation thermique EPS, lé d'étanchéité bitumineux, gravier (CC) | Tetto piano, soletta in CLS 22 cm, isolamento EPS, guaina bituminosa, ghiaia (BTK) | Flat roof, concrete ceiling 22cm, EPS insulation, bitumen sheeting, gravel (BTK) | C44-9
| Toit plat, toit en élément de bois avec isolation thermique intermédiaire, lé d'étanchéité bitumineux, gravier (CC) | Flachdach, Holzelementdach ausgedämmt, Bitumenbahn, Kies (BTK) | Toit plat, toit en élément de bois avec isolation thermique intermédiaire, lé d'étanchéité bitumineux, gravier (CC) | Tetto piano, elementi in legno con isolamento, guaina bituminosa, ghiaia (BTK) | Flat roof, wooden element roof insulated, bitumen sheeting, gravel (BTK) | C44-10
| Toit plat, tôle trapézoïdale, isolation thermique EPS, accessible (CC) | Flachdach, Trapezblech, Dämmung EPS, begehbar (BTK) | Toit plat, tôle trapézoïdale, isolation thermique EPS, accessible (CC) | Tetto piano, lamiera grecata, isolamento in EPS, calpestabile (BTK) | Flat roof, trapezoidal sheet metal, insulation EPS, accessible (BTK) | C44-11
| Toit à pans inclinés, toit en élément de bois avec isolation thermique intermédiaire (CC) | Schrägdach, Holzelementdach ausgedämmt (BTK) | Toit à pans inclinés, toit en élément de bois avec isolation thermique intermédiaire (CC) | Tetto a falde, elementi in legno, isolata (BTK) | pitched roof, wooden element roof insulated (BTK) | C44-16
| Toit à pans inclinés, chevrons avec isolation thermique intermédiaire et isolation complémentaire (CC) | Schrägdach, Sparrenlage mit Dämmung und Zusatzdämmung (BTK) | Toit à pans inclinés, chevrons avec isolation thermique intermédiaire et isolation complémentaire (CC) | Tetto a falde, travetti in legno con isolamento interposto e isolamento aggiuntivo (BTK) | Sloping roof, rafter layer with insulation and additional insulation (BTK) | C44-17
| Evacuation d'air: séjour, cuisine et salle de bain | Abluftanlage Wohnen, Küche und Bad (KBOB) | Evacuation d'air: séjour, cuisine et salle de bain | Impianto di estrazione aria domestico, cucina e bagno | Exhaust air system living room, kitchen and bathroom (KBOB) | D-2
| Installations électriques, bureau | Elektroanlagen Büro (KBOB) | Installations électriques, bureau | Impianto elettrico ufficio | Electrical installations office (KBOB) | D-5
| Installations électriques, habitation | Elektroanlagen Wohnen (KBOB) | Installations électriques, habitation | Impianto elettrico abitazione | Housing electrical installations (KBOB) | D-6
| Sondes géothermiques, pour pompe à chaleur saumure-eau | Erdsonden, für Sole-Wasser-Wärmepumpe (KBOB) | Sondes géothermiques, pour pompe à chaleur saumure-eau | Sonde geotermiche, per pompa di calore salamoia-acqua | Ground probes, for brine-water heat pump (KBOB) | D-7
| Collecteurs solaires plans, chauffage et eau chaude maison individuelle | Flachkollektor für Raumheizung und Warmwasser EFH (KBOB) | Collecteurs solaires plans, chauffage et eau chaude maison individuelle | Collettore solare piano per il riscaldamento e l'acqua calda casa monofamiliare | Flat plate collector for space heating and hot water EFH (KBOB) | D-9
| Collecteurs solaires plans, eau chaude maison individuelle | Flachkollektor für Warmwasser EFH (KBOB) | Collecteurs solaires plans, eau chaude maison individuelle | Collettore solare piano per l'acqua calda casa monofamiliare | Flat plate collector for hot water EFH (KBOB) | D-10
| Collecteurs solaires plans, eau chaude habitat collectif | Flachkollektor für Warmwasser MFH (KBOB) | Collecteurs solaires plans, eau chaude habitat collectif | Collettore solare piano per l'acqua calda casa plurifamiliare | Flat plate collector for hot water MFH (KBOB) | D-11
| Ventilation bureau (4 m3/h*m2) | Lüftungsanlage Büro (4 m3/h*m2) (KBOB) | Ventilation bureau (4 m3/h*m2) | Impianto di ventilazione ufficio (4 m3/h*m2) | Office ventilation system (4 m3/h*m2) (KBOB) | D-12
| Ventilation école, réunion (8 m3/h*m2) | Lüftungsanlage Schule, Versammlung (8 m3/h*m2) (KBOB) | Ventilation école, réunion (8 m3/h*m2) | Impianto di ventilazione scuola, sala riunioni (8 m3/h*m2) | Ventilation system school, assembly (8 m3/h*m2) (KBOB) | D-14
| Ventilation habitation, canaux en tôle, évacuation d'air cuisine inclue | Lüftungsanlage Wohnen, Blechkanäle, inkl. Küchenabluft (KBOB) | Ventilation habitation, canaux en tôle, évacuation d'air cuisine inclue | Impianto di ventilazione abitazione, canali in lamiera, incluso cappa cucina | Ventilation system living, sheet metal ducts, incl. kitchen exhaust air (KBOB) | D-16
| Ventilation habitation, canaux en PE, évacuation d'air cuisine inclue | Lüftungsanlage Wohnen, PE-Kanäle, inkl. Küchenabluft (KBOB) | Ventilation habitation, canaux en PE, évacuation d'air cuisine inclue | Impianto di ventilazione abitazione, canali in PE, incluso cappa cucina | Ventilation system living, PE ducts, incl. kitchen exhaust air (KBOB) | D-17
| Ventilation bureau, besoins en air 6 m3/hm2 SRE | Lüftungsanlage, spez. Luftmenge 6 m3/hm2 EBF (KBOB) | Ventilation bureau, besoins en air 6 m3/hm2 SRE | Impianto di ventilazione, flusso d'aria specifico 6 m3/hm2 SRE | Ventilation system, specific air volume 6 m3/hm2 EBF (KBOB) | D-18
| Installations sanitaires, bureau, degré de complexité élevé, appareils et conduites compris | Sanitäranlagen, Büro, aufwändig, inkl. Apparate und Leitungen (KBOB) | Installations sanitaires, bureau, degré de complexité élevé, appareils et conduites compris | Impianti sanitari, ufficio, complesso, incluso apparecchi e tubazioni | Sanitary facilities, office, elaborate, incl. apparatuses and pipes (KBOB) | D-21
| Installations sanitaires, bureau, degré de complexité faible, appareils et conduites compris | Sanitäranlagen, Büro, einfach, inkl. Apparate und Leitungen (KBOB) | Installations sanitaires, bureau, degré de complexité faible, appareils et conduites compris | Impianti sanitari abitazione, semplice, incluso apparecchi e tubazioni | Sanitary facilities, office, simple, incl. apparatus and wiring (KBOB) | D-22
| Installations sanitaires, habitations, appareils et conduites compris | Sanitäranlagen, Wohnen, inkl. Apparate und Leitungen (KBOB) | Installations sanitaires, habitations, appareils et conduites compris | Impianti sanitari, abitazione, incluso apparecchi e tubazioni | Sanitary facilities, living, incl. apparatus and pipes (KBOB) | D-23
| Installation photovoltaïque façade | Solarstromanlage Fassade (KBOB) | Installation photovoltaïque façade | Impianto fotovoltaico in facciata | Solar power system facade (KBOB) | D-26
| Installation photovoltaïque toiture plate | Solarstromanlage Flachdach (KBOB) | Installation photovoltaïque toiture plate | Impianto fotovoltaico tetto piano | Solar power system flat roof (KBOB) | D-27
| Installation photovoltaïque toiture inclinée | Solarstromanlage Schrägdach (KBOB) | Installation photovoltaïque toiture inclinée | Impianto fotovoltaico tetto a falde | Solar power system pitched roof (KBOB) | D-28
| Diffusion de chaleur par chauffage au sol | Wärmeabgabe über Fussbodenheizung (KBOB) | Diffusion de chaleur par chauffage au sol | Emissione del calore tramite riscaldamento a pavimento | Heat emission via underfloor heating (KBOB) | D-29
| Diffusion de chaleur par corps de chauffe | Wärmeabgabe über Heizkörper (KBOB) | Diffusion de chaleur par corps de chauffe | Emissione del calore tramite corpo riscaldante | Heat emission via radiators (KBOB) | D-30
| Diffusion de chaleur par système de chauffage et refroidissement au plafond (pas de faux-plafond en plâtre ou en métal) | Wärmeabgabe über Heizkühldecke (ohne Gips- oder Metalldecke) (KBOB) | Diffusion de chaleur par système de chauffage et refroidissement au plafond (pas de faux-plafond en plâtre ou en métal) | Emissione del calore tramite soffitto riscaldante/raffreddante (senza elementi in gesso o metallo) | Heat dissipation via radiant cooling ceiling (without plaster or metal ceiling) (KBOB) | D-31
| Production de chaleur, besoins en puissance 10 W/m2 | Wärmeerzeuger, spez. Leistungsbedarf 10 W/m2 (KBOB) | Production de chaleur, besoins en puissance 10 W/m2 | Generatore termico, fabbisogno di potenza specifica 10 W/m2 | Heat generator, specific power requirement 10 W/m2 (KBOB) | D-32
| Production de chaleur, besoins en puissance 30 W/m2 | Wärmeerzeuger, spez. Leistungsbedarf 30 W/m2 (KBOB) | Production de chaleur, besoins en puissance 30 W/m2 | Generatore termico, fabbisogno di potenza specifica 30 W/m2 | Heat generator, specific power requirement 30 W/m2 (KBOB) | D-33
| Production de chaleur, besoins en puissance 50 W/m2 | Wärmeerzeuger, spez. Leistungsbedarf 50 W/m2 (KBOB) | Production de chaleur, besoins en puissance 50 W/m2 | Generatore termico, fabbisogno di potenza specifica 50 W/m2 | Heat generator, specific power requirement 50 W/m2 (KBOB) | D-34
| Distribution de chaleur, administration | Wärmeverteilung Bürogebäude (KBOB) | Distribution de chaleur, administration | Distribuzione del calore edifico amministrativo | Heat distribution office building (KBOB) | D-36
| Distribution et diffusion de chaleur, chauffage à air chaud | Wärmeverteilung und Abgabe, Luftheizung (KBOB) | Distribution et diffusion de chaleur, chauffage à air chaud | Distribuzione e emissione del calore, riscaldamento ad aria | Heat distribution and delivery, air heating (KBOB) | D-39
| Distribution de chaleur, habitation | Wärmeverteilung Wohngebäude (KBOB) | Distribution de chaleur, habitation | Distribuzione del calore edificio abitativo | Heat distribution in residential buildings (KBOB) | D-40
| Fenêtre en aluminium 3IV (CC) | Alu-Fenster 3-IV (BTK) | Fenêtre en aluminium 3IV (CC) | Finestra in alluminio triplo vetro (BTK) | Aluminium windows 3-IV (BTK) | E3-1
| Porte extérieure, bois (CC) | Aussentüre Holz (BTK) | Porte extérieure, bois (CC) | Porta esterna in legno (BTK) | External door wood (BTK) | E3-2
| Fenêtre en bois 3IV (CC) | Holzfenster 3-IV (BTK) | Fenêtre en bois 3IV (CC) | Finestra in legno triplo vetro (BTK) | Wooden windows 3-IV (BTK) | E3-3
| Fenêtre bois-métal 3IV (CC) | Holz-Metall-Fenster 3-IV (BTK) | Fenêtre bois-métal 3IV (CC) | Finestra legno-metallo vetro triplo (BTK) | Wood-metal windows 3-IV (BTK) | E3-4
| Fenêtre en matière synthétique 3IV (CC) | Kunststofffenster 3-IV (BTK) | Fenêtre en matière synthétique 3IV (CC) | Finestra in plastica vetro triplo (BTK) | Plastic windows 3-IV (BTK) | E3-5
| Excavation (SIA 2032) | Aushub (SIA 2032) | Excavation (SIA 2032) | Scavo (SIA 2032) | Excavation (SIA 2032) | B-1
| Fermeture de la fosse du bâtiment, paroi berlinoise (SIA 2032) | Baugrubenabschluss, Rühlwand (SIA 2032) | Fermeture de la fosse du bâtiment, paroi berlinoise (SIA 2032) | Chiusura della fossa dell'edificio, parete berlinese (SIA 2032) | Building pit closure, retaining wall (SIA 2032) | B-3
| Fermeture de fosse du bâtiment, paroi de membrane (SIA 2032) | Baugrubenabschluss, Schlitzwand (SIA 2032) | Fermeture de fosse du bâtiment, paroi de membrane (SIA 2032) | Chiusura della fossa dell'edificio, parete del diaframma (SIA 2032) | Building pit closure, diaphragm wall (SIA 2032) | B-2
| Fin de la fouille, paroi de palplanches (SIA 2032) | Baugrubenabschluss, Spundwand (SIA 2032) | Fin de la fouille, paroi de palplanches (SIA 2032) | Chiusura della fossa dell'edificio, parete di palancole (SIA 2032) | Building pit closure, sheet pile wall (SIA 2032) | B-4
| Pile, micro-pile (SIA 2032) | Pfählung, Mikrobohrpfahl (SIA 2032) | Pile, micro-pile (SIA 2032) | Pali, micropali (SIA 2032) | Pile, micro pile (SIA 2032) | B-7
| Pieu, pieu de déplacement en béton in situ (SIA 2032) | Pfählung, Ortbetonverdrängungspfahl (SIA 2032) | Pieu, pieu de déplacement en béton in situ (SIA 2032) | Palo, palo dislocante in calcestruzzo gettato in opera (SIA 2032) | Pile, in-situ concrete displacement pile (SIA 2032) | B-8
| Pile, pieu en béton préfabriqué (SIA 2032) | Pfählung, Vorgefertigter Betonpfahl (SIA 2032) | Pile, pieu en béton préfabriqué (SIA 2032) | Pali, palo prefabbricato in calcestruzzo (SIA 2032) | Pile, prefabricated concrete pile (SIA 2032) | B-9
| Plaque de base, fondation non isolée (SIA 2032) | Bodenplatte, Fundament ungedämmt (SIA 2032) | Plaque de base, fondation non isolée (SIA 2032) | Piastra di base, fondazione non isolata (SIA 2032) | Base plate, foundation uninsulated (SIA 2032) | C1-2
| Plaque de base, fondation isolée (SIA 2032) | Bodenplatte, Fundament gedämmt (SIA 2032) | Plaque de base, fondation isolée (SIA 2032) | Piastra di base, fondazione isolata (SIA 2032) | Base plate, foundation insulated (SIA 2032) | C1-1
| Mur extérieur sous terrain non isolé (SIA 2032) | Aussenwand unter Terrain ungedämmt (SIA 2032) | Mur extérieur sous terrain non isolé (SIA 2032) | Muro esterno sotto il terreno non isolato (SIA 2032) | External wall under terrain uninsulated (SIA 2032) | C211-2
| Paroi extérieure isolée sous terrain (SIA 2032) | Aussenwand unter Terrain gedämmt (SIA 2032) | Paroi extérieure isolée sous terrain (SIA 2032) | Parete esterna isolata sotto il terreno (SIA 2032) | External wall insulated under terrain (SIA 2032) | C211-1
| Toit sous terrain non isolé (SIA 2032) | Dach unter Terrain ungedämmt (SIA 2032) | Toit sous terrain non isolé (SIA 2032) | Tetto sotto il terreno non isolato (SIA 2032) | Roof under terrain uninsulated (SIA 2032) | C44-4
| Toiture isolée sous le terrain (SIA 2032) | Dach unter Terrain gedämmt (SIA 2032) | Toiture isolée sous le terrain (SIA 2032) | Tetto isolato sotto il terreno (SIA 2032) | Roof insulated under terrain (SIA 2032) | C44-3
| Mur en béton avec enduit intérieur, parois extérieur en briques (SIA 2032) | Betonwand mit Innenputz, äussere Backsteinverkleidung (SIA 2032) | Mur en béton avec enduit intérieur, parois extérieur en briques (SIA 2032) | Parete in calcestruzzo con intonaco interno, parete esterna in mattoni (SIA 2032) | Concrete wall with internal plaster, external brick cladding (SIA 2032) | C212-8
| Mur en béton avec enduit intérieur, revêtement en fibrociment/pierre (SIA 2032) | Betonwand mit Innenputz, hinterlüftete Bekleidung Faserzement/Naturstein (SIA 2032) | Mur en béton avec enduit intérieur, revêtement en fibrociment/pierre (SIA 2032) | Parete in calcestruzzo con intonaco interno, rivest. in fibrocemento/pietra (SIA 2032) | Concrete wall with internal plaster, cladding fibre cement/stone (SIA 2032) | C212-9
| Mur en béton avec enduit intérieur, revêtement en métal/verre (SIA 2032) | Betonwand mit Innenputz, hinterlüftete Bekleidung Metall/Glas (SIA 2032) | Mur en béton avec enduit intérieur, revêtement en métal/verre (SIA 2032) | Parete in calcestruzzo con intonaco interno, rivest. in metallo/vetro (SIA 2032) | Concrete wall with internal plaster, cladding metal/glass (SIA 2032) | C212-10
| Mur en béton avec enduit intérieur, isolation extérieure crépie (SIA 2032) | Betonwand mit Innenputz, verputzte Aussenwärmedämmung (SIA 2032) | Mur en béton avec enduit intérieur, isolation extérieure crépie (SIA 2032) | Parete in calcestruzzo con intonaco interno, isolamento esterno intonacato (SIA 2032) | Concrete wall with internal plaster, plastered external insulation (SIA 2032) | C212-11
| Mur en briques avec enduit intérieur, double paroi (SIA 2032) | Backsteinwand mit Innenputz, Zweischalenmauerwerk (SIA 2032) | Mur en briques avec enduit intérieur, double paroi (SIA 2032) | Muro in mattoni con intonaco interno, parete a doppio guscio (SIA 2032) | External wall construction brick wall with internal plaster,double shell (SIA 2032) | C212-3
| Mur en briques avec enduit intérieur, revêtement en fibrociment/pierre (SIA 2032) | Backsteinwand mit Innenputz, hinterlüftete Bekleidung Faserzement/Naturstein (SIA 2032) | Mur en briques avec enduit intérieur, revêtement en fibrociment/pierre (SIA 2032) | Muro in mattoni con intonaco interno, rivest. in fibrocemento/pietra (SIA 2032) | External wall construction brick wall with internal plaster, cladding fibre cement/stone (SIA 2032) | C212-4
| Mur en briques avec enduit intérieur, revêtementen bois (SIA 2032) | Backsteinwand mit Innenputz, hinterlüftete Bekleidung Holz (SIA 2032) | Mur en briques avec enduit intérieur, revêtementen bois (SIA 2032) | Muro in mattoni con intonaco interno, rivest. in legno (SIA 2032) | External wall construction brick wall with internal plaster, cladding wood (SIA 2032) | C212-5
| Mur en briques avec enduit intérieur, revêtement en métal/verre (SIA 2032) | Backsteinwand mit Innenputz, hinterlüftete Bekleidung Metall/Glas (SIA 2032) | Mur en briques avec enduit intérieur, revêtement en métal/verre (SIA 2032) | Muro in mattoni con intonaco interno, rivest. in metallo/vetro (SIA 2032) | External wall construction brick wall with internal plaster, cladding metal/glass (SIA 2032) | C212-6
| Mur en briques avec enduit intérieur, isolation extérieure crépie (SIA 2032) | Backsteinwand mit Innenputz, verputzte Aussenwärmedämmung (SIA 2032) | Mur en briques avec enduit intérieur, isolation extérieure crépie (SIA 2032) | Muro in mattoni con intonaco interno, isolamento esterno intonacato (SIA 2032) | External wall construction brick wall with internal plaster, plastered external insulation (SIA 2032) | C212-7
| Mur en bois, revêtement int. en plâtre, revêtement ext. en fibrociment/pierre (SIA 2032) | Holzwand mit innerer Gipsbekleidung, hinterlüftete Bekleidung Faserzement/Naturstein (SIA 2032) | Mur en bois, revêtement int. en plâtre, revêtement ext. en fibrociment/pierre (SIA 2032) | Muro in legno, rivest. interno in gesso, rivest. esterno in fibrocemento/pietra (SIA 2032) | Wood construction, with inner plaster covering, cladding fibre cement/stone (SIA 2032) | C212-14
| Mur en bois, revêtement int. en plâtre, revêtement ext. en bois (SIA 2032) | Holzwand mit innerer Gipsbekleidung, hinterlüftete Bekleidung Holz (SIA 2032) | Mur en bois, revêtement int. en plâtre, revêtement ext. en bois (SIA 2032) | Muro in legno, rivest. interno in gesso, rivest. esterno in legno (SIA 2032) | Wood construction, with inner plaster covering, cladding wood (SIA 2032) | C212-15
| Mur en bois, revêtement int. en plâtre, revêtement ext. en métal/verre (SIA 2032) | Holzwand mit innerer Gipsbekleidung, hinterlüftete Bekleidung Metall/Glas (SIA 2032) | Mur en bois, revêtement int. en plâtre, revêtement ext. en métal/verre (SIA 2032) | Muro in legno, rivest. interno in gesso, rivest. esterno in metallo/vetro (SIA 2032) | Wood construction, with inner plaster covering, cladding metal/glass (SIA 2032) | C212-16
| Maçonnerie isolante en briques avec enduit intérieur et extérieur (SIA 2032) | Einsteinmauerwerk dämmend, mit Innenputz und Aussenputz (SIA 2032) | Maçonnerie isolante en briques avec enduit intérieur et extérieur (SIA 2032) | Muratura monoblocco isolante, con intonaco interno e esterno (SIA 2032) | Insulating single brick masonry, with internal and external plaster (SIA 2032) | C212-12
| Maçonnerie isolante en briques avec enduit intérieur, isolation ext. crépie (SIA 2032) | Einsteinmauerwerk dämmend, mit Innenputz und verputzter Aussenwärmedämmung (SIA 2032) | Maçonnerie isolante en briques avec enduit intérieur, isolation ext. crépie (SIA 2032) | Muratura monoblocco isolante, con intonaco int., isolamento est. intonacato (SIA 2032) | Insulating single brick masonry, with internal plaster, plastered external insulation (SIA 2032) | C212-13
| Grille de colonnes avec système de façade aluminium/verre (SIA 2032) | Stützenraster, Fassadensystem Alu/Glas (SIA 2032) | Grille de colonnes avec système de façade aluminium/verre (SIA 2032) | Griglia a colonna con sistema di facciata alluminio/vetro (SIA 2032) | Column grid with aluminum/glass facade system (SIA 2032) | C212-17
| Fenêtre, valeur moyenne, 3 fois IV, y compris protection solaire (SIA 2032) | Mittelwert Fenster 3-fach IV, inkl. Sonnenschutz (SIA 2032) | Fenêtre, valeur moyenne, 3 fois IV, y compris protection solaire (SIA 2032) | Finestra, valore media, 3 volte IV, incl. protezione solare (SIA 2032) | Average window 3-fold IV, incl. sun protection (SIA 2032) | E3-6
| Plafond en béton 25 cm avec enduit intérieur, isolé (SIA 2032) | Betondecke 25 cm mit Innenputz, gedämmt (SIA 2032) | Plafond en béton 25 cm avec enduit intérieur, isolé (SIA 2032) | Soffitto in calcestruzzo 25 cm con intonaco interno, isolato (SIA 2032) | Concrete ceiling 25 cm with interior plaster, insulated (SIA 2032) | C44-1
| Plafond en béton 40 cm avec enduit intérieur, isolé (SIA 2032) | Betondecke 40 cm mit Innenputz, gedämmt (SIA 2032) | Plafond en béton 40 cm avec enduit intérieur, isolé (SIA 2032) | Soffitto in calcestruzzo 40 cm con intonaco interno, isolato (SIA 2032) | Concrete ceiling 40 cm with interior plaster, insulated (SIA 2032) | C44-2
| Plafond composite en tôle profilée, isolé (SIA 2032) | Profilblech Verbunddecke, gedämmt (SIA 2032) | Plafond composite en tôle profilée, isolé (SIA 2032) | Soffitto in lamiera profilata composita, isolato (SIA 2032) | Profiled sheet composite ceiling, insulated (SIA 2032) | C44-15
| Plafond en bois avec revêtement inférieur en plâtre, isolé (SIA 2032) | Holzdecke mit unterer Gipsbekleidung, gedämmt (SIA 2032) | Plafond en bois avec revêtement inférieur en plâtre, isolé (SIA 2032) | Soffitto in legno con rivestimento inferiore in gesso, isolato (SIA 2032) | Wooden ceiling with lower plaster covering, insulated (SIA 2032) | C44-12
| Construction en bois, toit en pente, isolé (SIA 2032) | Holzkonstruktion geneigtes Dach, gedämmt (SIA 2032) | Construction en bois, toit en pente, isolé (SIA 2032) | Costruzione in legno, tetto a falda, isolato (SIA 2032) | Wooden construction, pitched roof, insulated (SIA 2032) | C44-13
| Valeur moyenne des murs porteurs intérieurs (avec enduit intérieur) (SIA 2032) | Mittelwert Innenwand tragend (mit Innenputz) (SIA 2032) | Valeur moyenne des murs porteurs intérieurs (avec enduit intérieur) (SIA 2032) | Valore medio portante della parete interna (con intonaco interno) (SIA 2032) | Mean value interior wall load-bearing (with interior plaster) (SIA 2032) | C22-5
| Valeur moyenne paroi intérieure non porteuse (avec enduit intérieur) (SIA 2032) | Mittelwert Innenwand nicht tragend (mit Innenputz) (SIA 2032) | Valeur moyenne paroi intérieure non porteuse (avec enduit intérieur) (SIA 2032) | Valore medio parete interna non portante (con intonaco interno) (SIA 2032) | Mean value inner wall non-load bearing (with internal plaster) (SIA 2032) | C22-4
| Plafond en béton 25 cm avec enduit intérieur (SIA 2032) | Betondecke 25 cm mit Innenputz (SIA 2032) | Plafond en béton 25 cm avec enduit intérieur (SIA 2032) | Soffitto in calcestruzzo 25 cm con intonaco interno (SIA 2032) | Concrete ceiling 25 cm with interior plaster (SIA 2032) | C41-9
| Plafond à éléments en bois (avec revêtement inférieur en plâtre) (SIA 2032) | Holzelementdecke (mit unterer Gipsbekleidung) (SIA 2032) | Plafond à éléments en bois (avec revêtement inférieur en plâtre) (SIA 2032) | Soffitto a elementi in legno (con rivestimento inferiore in gesso) (SIA 2032) | Wooden element ceiling (with lower gypsum cladding) (SIA 2032) | C41-16
| Composite bois-béton (avec revêtement inférieur en plâtre) (SIA 2032) | Holzbetonverbund (mit unterer Gipsbekleidung) (SIA 2032) | Composite bois-béton (avec revêtement inférieur en plâtre) (SIA 2032) | Composito legno-calcestruzzo (con rivestimento inferiore in gesso) (SIA 2032) | Wood-concrete composite (with lower plaster cladding) (SIA 2032) | C41-14
| Revêtement de sol fini (sans sous-construction) (SIA 2032) | Fertiger Bodenbelag (ohne Unterkonstruktion) (SIA 2032) | Revêtement de sol fini (sans sous-construction) (SIA 2032) | Pavimento finito (senza sottostruttura) (SIA 2032) | Finished floor covering (without substructure) (SIA 2032) | G-3
| Sous-construction et revêtement de sol (SIA 2032) | Unterkonstruktion und Bodenbelag (SIA 2032) | Sous-construction et revêtement de sol (SIA 2032) | Sottostruttura e rivestimento del pavimento (SIA 2032) | Substructure and floor covering (SIA 2032) | G-4
| Isolation contre la non-chauffée (SIA 2032) | Dämmung gegen unbeheizt (SIA 2032) | Isolation contre la non-chauffée (SIA 2032) | Isolamento contro i non riscaldati (SIA 2032) | Insulation against unheated (SIA 2032) | G-2
| Plafond d'installation suspendu (valeur moyenne) (SIA 2032) | Abgehängte Installationsdecke (Mittelwert) (SIA 2032) | Plafond d'installation suspendu (valeur moyenne) (SIA 2032) | Soffitto di installazione sospesa (valore medio) (SIA 2032) | Suspended installation ceiling (mean value) (SIA 2032) | G-1
| Balcon avec protection contre les chutes (SIA 2032) | Balkon inkl. Absturzsicherung (SIA 2032) | Balcon avec protection contre les chutes (SIA 2032) | Balcone incl. protezione anticaduta (SIA 2032) | Balcony incl. fall protection (SIA 2032) | C43-1
| Boîtier de l'installation électrique (SIA 2032) | Elektroanlage Wohnen (SIA 2032) | Boîtier de l'installation électrique (SIA 2032) | Alloggiamento dell'impianto elettrico (SIA 2032) | Electrical system housing (SIA 2032) | D-4
| Système électrique bureau (SIA 2032) | Elektroanlage Büro (SIA 2032) | Système électrique bureau (SIA 2032) | Ufficio impianti elettrici (SIA 2032) | Electrical system office (SIA 2032) | D-3
| Installation solaire (1 m2 = 0,14 kWp) (SIA 2032) | Solarstromanlage (1 m2 = 0.14 kWp) (SIA 2032) | Installation solaire (1 m2 = 0,14 kWp) (SIA 2032) | Impianto solare (1 m2 = 0,14 kWp) (SIA 2032) | Solar power system (1 m2 = 0.14 kWp) (SIA 2032) | D-25
| Production de chaleur (SIA 2032) | Wärmeerzeugung (SIA 2032) | Production de chaleur (SIA 2032) | Generazione di calore (SIA 2032) | Heat generation (SIA 2032) | D-35
| Distribution et dégagement de chaleur pour immeubles résidentiels (SIA 2032) | Wärmeverteilung und -Abgabe Wohnen (SIA 2032) | Distribution et dégagement de chaleur pour immeubles résidentiels (SIA 2032) | Distribuzione del calore e emissione di calore per edifici residenziali (SIA 2032) | Heat distribution and dissipation for residential buildings (SIA 2032) | D-38
| Distribution et dégagement de chaleur pour immeubles de bureaux (SIA 2032) | Wärmeverteilung und -Abgabe Büro (SIA 2032) | Distribution et dégagement de chaleur pour immeubles de bureaux (SIA 2032) | Distribuzione del calore e emissione di calore per edifici uffici (SIA 2032) | Heat distribution and dissipation for office buildings (SIA 2032) | D-37
| Sondes géothermiques (SIA 2032) | Erdwärmesonden (SIA 2032) | Sondes géothermiques (SIA 2032) | Sonde geotermiche (SIA 2032) | Geothermal probes (SIA 2032) | D-8
| Capteurs solaires (SIA 2032) | Solarkollektoren (SIA 2032) | Capteurs solaires (SIA 2032) | Collettori solari (SIA 2032) | Solar collectors (SIA 2032) | D-24
| Système d'évacuation d'air de la cuisine et de la salle de bain (SIA 2032) | Abluftanlage Küche und Bad (SIA 2032) | Système d'évacuation d'air de la cuisine et de la salle de bain (SIA 2032) | Sistema di scarico dell'aria di scarico cucina e bagno (SIA 2032) | Exhaust air system for kitchen and bathroom (SIA 2032) | D-1
| Système de ventilation pour immeubles résidentiels (SIA 2032) | Lüftungsanlage Wohnen (SIA 2032) | Système de ventilation pour immeubles résidentiels (SIA 2032) | Sistema di ventilazione per edifici residenziali (SIA 2032) | Ventilation system for residential buildings (SIA 2032) | D-15
| Système de ventilation pour immeubles de bureaux (SIA 2032) | Lüftungsanlage Büro (SIA 2032) | Système de ventilation pour immeubles de bureaux (SIA 2032) | Sistema di ventilazione per uffici (SIA 2032) | Ventilation system for office buildings (SIA 2032) | D-13
| Installations sanitaires pour immeubles résidentiels (SIA 2032) | Sanitäranlage Wohnen (SIA 2032) | Installations sanitaires pour immeubles résidentiels (SIA 2032) | Impianto sanitario per edifici residenziali (SIA 2032) | Sanitary facilities for residential buildings (SIA 2032) | D-20
| Installations sanitaires pour immeubles de bureaux (SIA 2032) | Sanitäranlage Büro (SIA 2032) | Installations sanitaires pour immeubles de bureaux (SIA 2032) | Impianto sanitario per uffici (SIA 2032) | Sanitary facilities for office buildings (SIA 2032) | D-19
| Construction en bois, toit en pente, non isolé (SIA 2032) | Holzkonstruktion geneigtes Dach, ungedämmt (SIA 2032) | Construction en bois, toit en pente, non isolé (SIA 2032) | Costruzione in legno, tetto a falda, non isolato (SIA 2032) | Wooden construction, pitched roof, uninsulated (SIA 2032) | C44-14
BauteileRen | Dalle de sol en béton, assainissement par l’intérieur avec chape en ciment, 14cm XPS (CC) | Bodenplatte, Innensanierung mit Zementüberzug, 14cm XPS (BTK) | Dalle de sol en béton, assainissement par l’intérieur avec chape en ciment, 14cm XPS (CC) | Lastre per pavimento, risanamento interno con rivestimento cementizio, 14 cm XPS (BKT) | Floor slab, interior renovation with cement coating, 14cm XPS (BTK) | C1-1
| Isolation thermique extérieure crépie sur maçonnerie, 20cm EPS (CC) | Kompaktfassade auf Mauerwerk, 20cm EPS (BTK) | Isolation thermique extérieure crépie sur maçonnerie, 20cm EPS (CC) | Cappotto su muratura, 20 cm EPS (BTK) | Compact facade on masonry, 20cm EPS (BTK) | C212-4
| Isolation thermique extérieure ventilée sur maçonnerie, 20cm laine de pierre (CC) | Hinterlüftete Aussenwärmedämmung auf Mauerwerk, 20cm Steinwolle (BTK) | Isolation thermique extérieure ventilée sur maçonnerie, 20cm laine de pierre (CC) | Isolamento esterno ventilato su muratura, 20 cm lana di roccia (BTK) | Ventilated external thermal insulation on masonry, 20cm rock wool (BTK) | C212-2
| Isolation intérieure revêtue sur maçonnerie, 22cm laine de pierre (CC) | Innendämmung mit Verkleidung auf Mauerwerk, 22cm Steinwolle (BTK) | Isolation intérieure revêtue sur maçonnerie, 22cm laine de pierre (CC) | Isolamento interno con rivestimento, su muratura, 22 cm lana di roccia (BTK) | Interior insulation with cladding on masonry, 22cm rock wool (BTK) | C212-3
| Assainissement par l’extérieur sur maçonnerie contre non chauffé (CC) | Aussensanierung auf Mauerwerk zu unbeheizt (BTK) | Assainissement par l’extérieur sur maçonnerie contre non chauffé (CC) | Isolamento esterno su muratura contro non riscaldato (BTK) | Exterior refurbishment on masonry to unheated (BTK) | C212-1
| Assainissement par l’extérieur sur dalle en béton contre non chauffé (CC) | Aussendämmung auf Betondecke zu unbeheizt (BTK) | Assainissement par l’extérieur sur dalle en béton contre non chauffé (CC) | Isolamento esterno su soletta in CLS contro non riscaldato (BTK) | External insulation on concrete ceiling to unheated (BTK) | C41-1
| Isolation thermique à l’intérieur revêtue sous dalle en béton contre non chauffé (CC) | Innendämmung mit Deckenverkleidung unter gedämmter Betondecke zu unbeheizt (BTK) | Isolation thermique à l’intérieur revêtue sous dalle en béton contre non chauffé (CC) | Isolamento interno con rivestimento del soffitto di una soletta in CLS isolata, contro non riscaldato (BTK) | Internal insulation with ceiling cladding under insulated concrete ceiling to unheated (BTK) | C41-17
| Isolation thermique du noyau plancher à poutres contre non chauffé (CC) | Kerndämmung Balkendecke zu unbeheizt (BTK) | Isolation thermique du noyau plancher à poutres contre non chauffé (CC) | Isolamento tra i travetti di un solaio verso non riscaldato (BTK) | Core insulation beam ceiling to unheated (BTK) | C41-19
| Isolation thermique à l’intérieur sous plancher à poutres de bois avec remplissage de scories contre non chauffé (CC) | Innendämmung unter Balkendecke mit Schlackenfüllung zu unbeheizt (BTK) | Isolation thermique à l’intérieur sous plancher à poutres de bois avec remplissage de scories contre non chauffé (CC) | Isolamento interno sotto un solaio con travetti riempito di scorie, verso non riscaldato (BTK) | Internal insulation under beam ceiling with slag filling to unheated (BTK) | C41-18
| Isolation thermique à l’intérieur sur plancher à poutres de bois isolé contre non chauffé, 16cm laine de pierre (CC) | Innendämmung auf gedämmter Balkendecke zu unbeheizt, 16cm Steinwolle (BTK) | Isolation thermique à l’intérieur sur plancher à poutres de bois isolé contre non chauffé, 16cm laine de pierre (CC) | Isolamento interno sopra un solaio isolato con travetti, 16 cm lana di roccia (BTK) | Interior insulation on insulated beam ceiling to unheated, 16cm rock wool (BTK) | C41-16
| Toiture doublée sur dalle en béton (CC) | Doppeldach auf Betondecke (BTK) | Toiture doublée sur dalle en béton (CC) | Doppio tetto su soletta in CLS (BTK) | Double roof on concrete ceiling (BTK) | C44-2
| Toiture inversée / toiture améliorée sur dalle en béton, accessible, 22cm XPS (CC) | Umkehrdach / Plusdach auf Betondecke, 22cm XPS (BTK) | Toiture inversée / toiture améliorée sur dalle en béton, accessible, 22cm XPS (CC) | Tetto rovescio / aggiunto su soletta in CLS, 22 cm XPS (BTK) | Reverse roof / plus roof on concrete ceiling, 22cm XPS (BTK) | C44-5
| Toiture doublée sur dalle en béton, accessible (CC) | Doppeldach begehbar auf Betondecke (BTK) | Toiture doublée sur dalle en béton, accessible (CC) | Tetto doppio calpestabile su soletta in CLS (BTK) | Double roof walkable on concrete ceiling (BTK) | C44-3
| Toit à pans inclinés, assainissement par l’extérieur (CC) | Aussensanierung ungedämmtes Steildach (BTK) | Toit à pans inclinés, assainissement par l’extérieur (CC) | Risanamento esterno tetto a falde non isolato (BTK) | Exterior renovation of uninsulated pitched roof (BTK) | C44-1
| Toit à pans inclinés, assainissement du noyau (CC) | Kernsanierung ungedämmtes Steildach (BTK) | Toit à pans inclinés, assainissement du noyau (CC) | Risanamento strutturale tetto a falde non isolato (BTK) | Core refurbishment non-insulated pitched roof (BTK) | C44-4
| 0 | Dummy RD21
| 0 | Dummy RD22
| 0 | Dummy RD23
| 0 | Dummy RD24
| 0 | Dummy RD25
| 0 | Dummy RD26
| 0 | Dummy RD27
| 0 | Dummy RD28
| 0 | Dummy RD29
| 0 | Dummy RD30
| 0 | Dummy RD31
| 0 | Dummy RD32
| 0 | Dummy RD33
| 0 | Dummy RD34
| 0 | Dummy RD35
Auswahlfelder und Textkonstanten
ID | Gewählt | Deutsch | Francais | Italiano | English
Bewertung | sont bien remplies | gut erfüllt | sont bien remplies | ampiamente soddisfatte | well fulfilled
| sont remplies | erfüllt | sont remplies | soddisfatte | fulfilled
| ne sont pas remplies | nicht erfüllt | ne sont pas remplies | non soddisfatte | not met
Grenzwerte | Aucune valeur limite définie | Keine Grenzwerte definiert | Aucune valeur limite définie | Nessun limite definito | No limit defined
| Minergie-Eco valeur limite | Minergie-Eco Grenzwert | Minergie-Eco valeur limite | Minergie-Eco valore limite | Minergie-Eco limiting value
| Valeur cible | Zielwert | Valeur cible | Valore mirato | Target value
| SNBS valeurs limites voir manuel SNBS | SNBS Grenzwerte siehe SNBS Manual | SNBS valeurs limites voir manuel SNBS | Valori limite SNBS vedi manuale SNBS | For SNBS limiting values, see manual SNBS
Projekttyp | Nouvelle construction | Neubau | Nouvelle construction | Nuova costruzione | New Construction
| Modernisation | Modernisierung | Modernisation | Ammodernamento | Renovation
Bemerkung Typ | Remplir en premier la feuille 'Questionnaire_modernisations' | Bitte zuerst Tabelle 'Questionnaire_modernisations' vollständig ausfüllen. | Remplir en premier la feuille 'Questionnaire_modernisations' | Riempire prima il foglio 'Questionnaire_modernisations' | Please fill out the sheet 'Questionnaire_modernisations' first
| Remplir directement la feuille 'Calcul' | Bitte direkt Tabellenblatt 'Calcul' ausfüllen | Remplir directement la feuille 'Calcul' | Riempire direttamente la tabella 'Calcul' | Please fill out the sheet 'Calcul'
JaNein | Oui | Ja | Oui | Sì | Yes
| Non | Nein | Non | No | No
TableNames | Résumé | Überblick | Résumé | Riassunto | Overview
| Calcul | Berechnung | Calcul | Calcolo | Calculation
| Questionnaire_modernisations | Fragenkatalog_Modernisierung | Questionnaire_modernisations | Questionario_ammodernamento | Questionaire_renovations
Eingabemeldungen | [6 empty] | Kontrolle der Textlängen
Tabelle | Adresse | Gewählt | Deutsch | Francais | Italiano | English | Deutsch | Francais | Italiano | English
1 | B5:B6 | Nom du projet | Projektbezeichnung | Nom du projet | Nome del progetto | Project name | OK | OK | OK | OK
|  | Entrez un nom de projet unique. | Geben Sie eine eindeutige Projektbezeichnung ein. | Entrez un nom de projet unique. | Inserire un nome unico per il progetto. | Enter a unique project name. | OK | OK | OK | OK
|  | Erreur | Fehler | Erreur | Errore | Error | OK | OK | OK | OK
|  | Vous pouvez entrer un maximum de 256 caractères par ligne. | Sie dürfen pro Zeile maximal 256 Zeichen eingeben. | Vous pouvez entrer un maximum de 256 caractères par ligne. | È possibile inserire un massimo di 256 caratteri per riga. | You may enter a maximum of 256 characters per line. | OK | OK | OK | OK
1 | B8:B8 | Type de projet | Projekt-Typ | Type de projet | Tipo di progetto | Project type | OK | OK | OK | OK
|  | Sélectionnez un type de projet dans la liste. | Wählen Sie einen Projekt-Typ aus der Liste. | Sélectionnez un type de projet dans la liste. | Selezionare un tipo di progetto dall'elenco. | Select a project type from the list. | OK | OK | OK | OK
|  | Erreur | Fehler | Erreur | Errore | Error | OK | OK | OK | OK
|  | Vous devez sélectionner une entrée dans la liste. | Sie müssen einen Eintrag aus der Liste wählen. | Vous devez sélectionner une entrée dans la liste. | È necessario selezionare una voce dall'elenco. | You must select an entry from the list. | OK | OK | OK | OK
1 | B11:B11 | Certificat souhaité | Angestrebtes Zertifikat | Certificat souhaité | Certificato desiderato | Desired certificate | OK | OK | OK | OK
|  | Sélectionnez un certificat/une norme dans la liste. | Wählen Sie ein Zertifikat / Standard aus der Liste. | Sélectionnez un certificat/une norme dans la liste. | Selezionare un certificato/standard dall'elenco. | Select a certificate/standard from the list. | OK | OK | OK | OK
|  | Erreur | Fehler | Erreur | Errore | Error | OK | OK | OK | OK
|  | Vous devez sélectionner une entrée dans la liste. | Sie müssen einen Eintrag aus der Liste wählen. | Vous devez sélectionner une entrée dans la liste. | È necessario selezionare una voce dall'elenco. | You must select an entry from the list. | OK | OK | OK | OK
1 | B13:B13 | Catégorie de bâtiment | Gebäudekategorie | Catégorie de bâtiment | Categoria dell'edificio | Building category | OK | OK | OK | OK
|  | Sélectionnez une catégorie de bâtiment dans la liste. | Wählen Sie eine Gebäudekategorie aus der Liste. | Sélectionnez une catégorie de bâtiment dans la liste. | Selezionare una categoria di edifici dall'elenco. | Select a building category from the list. | OK | OK | OK | OK
|  | Erreur | Fehler | Erreur | Errore | Error | OK | OK | OK | OK
|  | Vous devez sélectionner une entrée dans la liste. | Sie müssen einen Eintrag aus der Liste wählen. | Vous devez sélectionner une entrée dans la liste. | È necessario selezionare una voce dall'elenco. | You must select an entry from the list. | OK | OK | OK | OK
1 | B15:B16 | Parties concernées | Beteiligte | Parties concernées | Parti coinvolte | Parties involved | OK | OK | OK | OK
|  | Entrez les noms et les coordonnées des participants. | Geben Sie Namen und Kontaktdaten der Beteiligten ein. | Entrez les noms et les coordonnées des participants. | Inserire i nomi e le informazioni di contatto dei partecipanti. | Enter the names and contact information of the participants. | OK | OK | OK | OK
|  | Erreur | Fehler | Erreur | Errore | Error | OK | OK | OK | OK
|  | Vous pouvez entrer un maximum de 256 caractères par ligne. | Sie dürfen pro Zeile maximal 256 Zeichen eingeben. | Vous pouvez entrer un maximum de 256 caractères par ligne. | È possibile inserire un massimo di 256 caratteri per riga. | You may enter a maximum of 256 characters per line. | OK | OK | OK | OK
2 | E5:E5 | Standard énergétique | Energiestandard | Standard énergétique | Standard energetico | Energy standard | OK | OK | OK | OK
|  | Sélectionner le standard énergétique souhaité. | Wählen Sie den angestrebten Energiestandard aus. | Sélectionner le standard énergétique souhaité. | Selezioni lo standard energetico desiderato. | Select the desired energy standard. | OK | OK | OK | OK
|  | Erreur | Fehler | Erreur | Errore | Error | OK | OK | OK | OK
|  | Sélectionner une entrée du menu déroulant. | Sie müssen einen Eintrag aus der Liste wählen. | Sélectionner une entrée du menu déroulant. | È necessario selezionare una voce dall'elenco. | You must select an entry from the list. | OK | OK | OK | OK
2 | E6:E6 | Surface de référence énergétique | Energiebezugsfläche | Surface de référence énergétique | Superfice di riferimento energ. | Energy reference area | OK | OK | OK | OK
|  | Saisir la surface de référence énergétique. | Bitte geben Sie die EBF des Gebäudes ein. | Saisir la surface de référence énergétique. | P.F. indichi la SRE dell'edifico | Please enter the energy reference area of the building. | OK | OK | OK | OK
|  | Erreur | Fehler | Erreur | Errore | Error | OK | OK | OK | OK
|  | Valeur de SRE requise entre 0 et 200'000 m2. | Die EBF muss zwischen 0 und 200'000 m2 liegen. | Valeur de SRE requise entre 0 et 200'000 m2. | La SRE deve trovarsi tra 0 e 200'000 m2. | The energy reference area must be between 0 and 200'000 m2 . | OK | OK | OK | OK
2 | E7:E7 | Plancher chauffé contre n.ch. | Boden beh. gegen unbeh./Erdreich | Plancher chauffé contre n.ch. | Pavimento risc. contro non risc. | Floor heated against unheated | OK | OK | OK | OK
|  | Saisir la surface. | Geben Sie die Fläche ein. | Saisir la surface. | Indichi la superficie. | Enter the area. | OK | OK | OK | OK
|  | Erreur | Fehler | Erreur | Errore | Error | OK | OK | OK | OK
|  | Saisir des valeurs entre 0 et la SRE. | Sie müssen Werte zwischen 0 und der EBF eingeben. | Saisir des valeurs entre 0 et la SRE. | Deve indicare un valore tra 0 e la SRE. | You must enter values between 0 and the energy reference area. | OK | OK | OK | OK
2 | E8:E8 | Etages non chauffés | Stockwerke unbeheizt | Etages non chauffés | Piano non riscaldato | Floors unheated | OK | OK | OK | OK
|  | Saisir le nombre d'étages non chauffés (décimales admises). | Geben Sie die Anzahl der unbeheizten Geschosse ein (Dezimalzahlen sind erlaubt). | Saisir le nombre d'étages non chauffés (décimales admises). | Indichi il numero di piani non riscaldati (numeri decimali sono ammessi). | Enter the number of unheated floors (decimal numbers are allowed). | OK | OK | OK | OK
|  | Erreur | Fehler | Erreur | Errore | Error | OK | OK | OK | OK
|  | Saisir des valeurs entre 0 et 20. | Sie müssen Werte zwischen 0 und 20 eingeben. | Saisir des valeurs entre 0 et 20. | Deve indicare un valore tra 0 e 20. | You must enter values between 0 and 20. | OK | OK | OK | OK
2 | E9:E9 | Hauteur moyenne des locaux | Mittlere Raumhöhe | Hauteur moyenne des locaux | Altezza media del locale | Average room height | OK | OK | OK | OK
|  | Saisir la hauteur moyenne de tous les étages chauffés. | Geben Sie die mittlere Raumhöhe über alle beheizten Geschosse ein. | Saisir la hauteur moyenne de tous les étages chauffés. | Indichi l'altezza media di tutti i piani riscaldati. | Enter the average room height over all heated floors. | OK | OK | OK | OK
|  | Erreur | Fehler | Erreur | Errore | Error | OK | OK | OK | OK
|  | Saisir des valeurs entre 0 et 20. | Sie müssen Werte zwischen 0 und 20 eingeben. | Saisir des valeurs entre 0 et 20. | Deve indicare un valore tra 0 e 20. | You must enter values between 0 and 20. | OK | OK | OK | OK
2 | E10:E10 | Installation PV | PV-Anlage | Installation PV | Impianto FV | PV Installation | OK | OK | OK | OK
|  | Saisir la surface nette des absorbeurs photovoltaïques. | Geben Sie die Nettofläche der PV-Absorber ein. | Saisir la surface nette des absorbeurs photovoltaïques. | Indichi la superficie netta di captazione FV | Enter the net area of the PV absorbers. | OK | OK | OK | OK
|  | Erreur | Fehler | Erreur | Errore | Error | OK | OK | OK | OK
|  | Saisir des valeurs entre 0 et la surface de plancher multipliée par 2.5. | Sie müssen Werte zwischen 0 und der 2.5-fachen Geschossfläche eingeben. | Saisir des valeurs entre 0 et la surface de plancher multipliée par 2.5. | Deve indicare un valore tra 0 e 2.5 volte la superfice del piano. | You must enter values between 0 and 2.5 times the floor area. | OK | OK | OK | OK
2 | E11:E11 | Sondes géothermiques | Ersonden | Sondes géothermiques | Sonde geotermiche | Geothermal probes | OK | OK | OK | OK
|  | Sélectionner oui, si les sondes géothermiques sont posées à neuf ou remplacées. | Wählen Sie Ja, falls Erdsonden neu verlegt oder ersetzt werden. | Sélectionner oui, si les sondes géothermiques sont posées à neuf ou remplacées. | Selezioni SI, nel caso le sonde siano nuove o vengano sostituite. | Select Yes if geothermal probes are to be relocated or replaced. | OK | OK | OK | OK
|  | Erreur | Fehler | Erreur | Errore | Error | OK | OK | OK | OK
|  | Sélectionner une entrée du menu déroulant. | Sie müssen einen Eintrag aus der Liste wählen. | Sélectionner une entrée du menu déroulant. | È necessario selezionare una voce dall'elenco. | You must select an entry from the list. | OK | OK | OK | OK
2 | E12:E12 | Distributions de chaleur | Wärmeverteilungen | Distributions de chaleur | Distribuzione del calore | Heat distributions | OK | OK | OK | OK
|  | Sélectionner oui, si les distributions de chaleur sont en majeure partie remplacées ou installées à neuf. | Wählen Sie Ja, wenn die Wärmeverteilungen mehrheitlich ersetzt oder neu erstellt werden. | Sélectionner oui, si les distributions de chaleur sont en majeure partie remplacées ou installées à neuf. | Selezioni SÌ, se la distribuzione viene in buona parte sostituita o è nuova | Select Yes if the majority of the heat distributions are replaced or newly installed. | OK | OK | OK | OK
|  | Erreur | Fehler | Erreur | Errore | Error | OK | OK | OK | OK
|  | Sélectionner une entrée du menu déroulant. | Sie müssen einen Eintrag aus der Liste wählen. | Sélectionner une entrée du menu déroulant. | È necessario selezionare una voce dall'elenco. | You must select an entry from the list. | OK | OK | OK | OK
2 | E13:E13 | Installations de ventilation | Lüftungsanlagen | Installations de ventilation | Impianto di ventilazione | Ventilation systems | OK | OK | OK | OK
|  | Sélectionner oui, si les installations de ventilation sont en majeure partie remplacées ou installées à neuf. | Wählen Sie Ja, wenn die Lüftungsanlagen mehrheitlich ersetzt oder neu eingebaut werden. | Sélectionner oui, si les installations de ventilation sont en majeure partie remplacées ou installées à neuf. | Selezioni SÌ, se la ventilazione viene in buona parte sostituita o è nuova | Select Yes if the majority of the ventilation systems are replaced or newly installed. | OK | OK | OK | OK
|  | Erreur | Fehler | Erreur | Errore | Error | OK | OK | OK | OK
|  | Sélectionner une entrée du menu déroulant. | Sie müssen einen Eintrag aus der Liste wählen. | Sélectionner une entrée du menu déroulant. | È necessario selezionare una voce dall'elenco. | You must select an entry from the list. | OK | OK | OK | OK
2 | E14:E14 | Installations électriques | Elektroanlagen | Installations électriques | Impianti elettrici | Electrical installations | OK | OK | OK | OK
|  | Sélectionner oui, si les installations électriques sont en majeure partie remplacées ou installées à neuf. | Wählen Sie Ja, wenn die Elektroinstallationen mehrheitlich ersetzt oder neu eingebaut werden. | Sélectionner oui, si les installations électriques sont en majeure partie remplacées ou installées à neuf. | Selezioni SÌ, se le installazioni elettriche vengono in buona parte sostituite o sono nuove | Select Yes if the majority of the electrical installations are replaced or newly installed. | OK | OK | OK | OK
|  | Erreur | Fehler | Erreur | Errore | Error | OK | OK | OK | OK
|  | Sélectionner une entrée du menu déroulant. | Sie müssen einen Eintrag aus der Liste wählen. | Sélectionner une entrée du menu déroulant. | È necessario selezionare una voce dall'elenco. | You must select an entry from the list. | OK | OK | OK | OK
2 | K5:K5 | Type de plan | Grundrisstyp | Type de plan | Tipologia della pianta | Floor plan type | OK | OK | OK | OK
|  | Sélectionner dans le menu déroulant le type de plan qui correspond le mieux. | Wählen Sie den am besten zutreffenden Grundriss-Typ aus der Liste. | Sélectionner dans le menu déroulant le type de plan qui correspond le mieux. | Selezioni nell'elenco la tipologia di pianta più affine. | Select the most appropriate floor plan type from the list. | OK | OK | OK | OK
|  | Erreur | Fehler | Erreur | Errore | Error | OK | OK | OK | OK
|  | Sélectionner une entrée du menu déroulant. | Sie müssen einen Eintrag aus der Liste wählen. | Sélectionner une entrée du menu déroulant. | È necessario selezionare una voce dall'elenco. | You must select an entry from the list. | OK | OK | OK | OK
2 | K6:K6 | Surface de plancher | Geschossfläche | Surface de plancher | Superfice dei piani | Floor space | OK | OK | OK | OK
|  | Saisir la surface de plancher (y compris surfaces non chauffées du bâtiment). | Geben Sie die Geschossfläche (inkl. unbeheizte Flächen im Gebäude) ein. | Saisir la surface de plancher (y compris surfaces non chauffées du bâtiment). | Indicare la superficie dei piani (inclusa quella dei piani non riscaldati). | Enter the floor area (including unheated areas in the building). | OK | OK | OK | OK
|  | Erreur | Fehler | Erreur | Errore | Error | OK | OK | OK | OK
|  | Valeurs entre 0 et 300'000 requises. | Sie müssen Werte zwischen 0 und 300'000 eingeben. | Valeurs entre 0 et 300'000 requises. | Deve indicare un valore tra 0 e 300'000. | You must enter values between 0 and 300,000. | OK | OK | OK | OK
2 | K7:K7 | Surface plancher sous-sols | Geschossfläche in Untergesch. | Surface plancher sous-sols | Superficie dei piani interrati | Floor area in basement floors | OK | OK | OK | OK
|  | Saisir la surface de plancher des sous-sol. | Geben Sie die Geschossfläche in den UG's ein. | Saisir la surface de plancher des sous-sol. | Indicare la superficie dei piani interrati. | Enter the floor area in the basements. | OK | OK | OK | OK
|  | Erreur | Fehler | Erreur | Errore | Error | OK | OK | OK | OK
|  | Valeurs requises entre 0 et la surface de plancher. | Sie müssen Werte zwischen 0 und dem Wert der Geschossfläche eingeben. | Valeurs requises entre 0 et la surface de plancher. | Deve indicare un valore tra 0 e quello della superficie del piano. | You must enter values between 0 and the value of the floor area. | OK | OK | OK | OK
2 | K8:K8 | Etages enterrés | Stockwerke unter Terrain | Etages enterrés | Piani interrati | Floors under terrain | OK | OK | OK | OK
|  | Saisir le nombre d'étages enterrés (décimales admises). | Geben Sie die Anzahl der Geschosse unter Terrain ein (Dezimalzahlen sind erlaubt). | Saisir le nombre d'étages enterrés (décimales admises). | Indicare il numero dei piani interrati (numeri decimali sono ammessi). | Enter the number of floors under Terrain (decimal numbers are allowed). | OK | OK | OK | OK
|  | Erreur | Fehler | Erreur | Errore | Error | OK | OK | OK | OK
|  | Valeurs entre 0 et 10 requises. | Sie müssen Werte zwischen 0 und 10 eingeben. | Valeurs entre 0 et 10 requises. | Deve indicare un valore tra 0 e 10. | You must enter values between 0 and 10. | OK | OK | OK | OK
2 | K10:K10 | Installation solaire thermique | Thermische Solaranlage | Installation solaire thermique | Impianto solare termico | Solar thermal system | OK | OK | OK | OK
|  | Saisir la surface nette des absorbeurs. | Geben Sie die Nettofläche der Absorber ein. | Saisir la surface nette des absorbeurs. | Indichi la superficie netta dell'assorbitore. | Enter the net area of the absorbers. | OK | OK | OK | OK
|  | Erreur | Fehler | Erreur | Errore | Error | OK | OK | OK | OK
|  | Saisir des valeurs entre 0 et la surface de plancher multipliée par 2.5. | Sie müssen Werte zwischen 0 und der 2.5-fachen Geschossfläche eingeben. | Saisir des valeurs entre 0 et la surface de plancher multipliée par 2.5. | Deve indicare un valore tra 0 e 2.5 volte la superfice del piano. | You must enter values between 0 and 2.5 times the floor area. | OK | OK | OK | OK
2 | K11:K11 | Production de chaleur | Wärmeerzeugung | Production de chaleur | Generatore termico | Heat generation | OK | OK | OK | OK
|  | Sélectionner oui, si la production de chaleur est en majeure partie remplacée ou installée à neuf. | Wählen Sie Ja, wenn die Wärmeerzeugung mehrheitlich ersetzt oder neu eingebaut wird. | Sélectionner oui, si la production de chaleur est en majeure partie remplacée ou installée à neuf. | Selezioni SÌ, se il generatore termico viene in buona parte sostituito o è nuovo | Select Yes if the heat generation is replaced or newly installed. | OK | OK | OK | OK
|  | Erreur | Fehler | Erreur | Errore | Error | OK | OK | OK | OK
|  | Sélectionner une entrée du menu déroulant. | Sie müssen einen Eintrag aus der Liste wählen. | Sélectionner une entrée du menu déroulant. | È necessario selezionare una voce dall'elenco. | You must select an entry from the list. | OK | OK | OK | OK
2 | K12:K12 | Diffusion de chaleur | Wärmeabgabe | Diffusion de chaleur | Emissione del calore | Heat output | OK | OK | OK | OK
|  | Sélectionner oui, si la diffusion de chaleur (corps de chauffe, etc.) est en majeure partie remplacée ou installée à neuf. | Wählen Sie Ja, wenn die Wärmeabgabe (Heizkörper etc.) mehrheitlich ersetzt oder neu eingebaut wird. | Sélectionner oui, si la diffusion de chaleur (corps de chauffe, etc.) est en majeure partie remplacée ou installée à neuf. | Selezioni SÌ, se il sistema d'emissione del calore (corpi riscaldanti ecc.) viene in buona parte sostituito o è nuovo. | Select Yes if the heat output (radiators, etc.) is replaced or newly installed by the majority. | OK | OK | OK | OK
|  | Erreur | Fehler | Erreur | Errore | Error | OK | OK | OK | OK
|  | Sélectionner une entrée du menu déroulant. | Sie müssen einen Eintrag aus der Liste wählen. | Sélectionner une entrée du menu déroulant. | È necessario selezionare una voce dall'elenco. | You must select an entry from the list. | OK | OK | OK | OK
2 | K13:K13 | Installations sanitaires | Sanitäranlagen | Installations sanitaires | Impianti sanitari | Sanitary facilities | OK | OK | OK | OK
|  | Sélectionner oui, si les installations sanitaires sont en majeure partie remplacées ou installées à neuf. | Wählen Sie Ja, wenn die Sanitäranlagen mehrheitlich ersetzt oder neu eingebaut werden. | Sélectionner oui, si les installations sanitaires sont en majeure partie remplacées ou installées à neuf. | Selezioni SÌ, se gli impianti sanitari vengono in buona parte sostituiti o sono nuovi. | Select Yes if the majority of the sanitary facilities are replaced or newly installed. | OK | OK | OK | OK
|  | Erreur | Fehler | Erreur | Errore | Error | OK | OK | OK | OK
|  | Sélectionner une entrée du menu déroulant. | Sie müssen einen Eintrag aus der Liste wählen. | Sélectionner une entrée du menu déroulant. | È necessario selezionare una voce dall'elenco. | You must select an entry from the list. | OK | OK | OK | OK
2 | B18:B42 | eCCC-Bât | eBKP-H | eCCC-Bât | eCCC-E | eBKP-H | OK | OK | OK | OK
|  | Sélectionner la catégorie eCCC-Bât correspondante du menu déroulant. | Wählen Sie die entsprechende Kategorie des eBK-H aus der Liste. | Sélectionner la catégorie eCCC-Bât correspondante du menu déroulant. | Selezioni dalla lista la rispettiva categoria del eCCC-E. | Select the appropriate category of the eBK-H from the list. | OK | OK | OK | OK
|  | Erreur | Fehler | Erreur | Errore | Error | OK | OK | OK | OK
|  | Sélectionner une entrée du menu déroulant. | Sie müssen einen Eintrag aus der Liste wählen. | Sélectionner une entrée du menu déroulant. | È necessario selezionare una voce dall'elenco. | You must select an entry from the list. | OK | OK | OK | OK
2 | C18:G42 | Elément de construction | Bauteil | Elément de construction | Elemento costruttivo | Component | OK | OK | OK | OK
|  | Sélectionnez un élément de construction du menu déroulant. Attention: si le champs a un fond jaune, sélectionner l'élément de construction encore une fois. | Wählen Sie ein Bauteil aus der Liste. Achtung: wenn das Feld gelb ist, müssen Sie das Bauteil neu auswählen. | Sélectionnez un élément de construction du menu déroulant. Attention: si le champs a un fond jaune, sélectionner l'élément de construction encore une fois. | Selezionare una voce dall' elenco. Attenzione: se il campo è giallo, è necessario selezionare nuovamente il componente. | Select a component from the list. Warning: if the field is yellow, you must reselect the component. | OK | OK | OK | OK
|  | Erreur | Fehler | Erreur | Errore | Error | OK | OK | OK | OK
|  | Sélectionner une entrée du menu déroulant. | Sie müssen einen Eintrag aus der Liste wählen. | Sélectionner une entrée du menu déroulant. | È necessario selezionare una voce dall' elenco. | You must select an element from the list. | OK | OK | OK | OK
2 | H18:H42 | Standard énergétique | Energiestandard | Standard énergétique | Standard energetico | Energy standard | OK | OK | OK | OK
|  | Sélectionner un standard énergétique du menu déroulant. | Wählen Sie einen Energiestandard aus der Liste. | Sélectionner un standard énergétique du menu déroulant. | Selezioni dalla lista lo standard energetico desiderato. | Select an energy standard from the list. | OK | OK | OK | OK
|  | Erreur | Fehler | Erreur | Errore | Error | OK | OK | OK | OK
|  | Sélectionner une entrée du menu déroulant. | Sie müssen einen Eintrag aus der Liste wählen. | Sélectionner une entrée du menu déroulant. | È necessario selezionare una voce dall' elenco. | You must select an entry from the list. | OK | OK | OK | OK
2 | I18:I42 | Surface | Fläche | Surface | Superficie | Area | OK | OK | OK | OK
|  | Saisir la surface de l'élément de construction. Ne pas saisir de valeurs dans les champs sur fond rouge (calculation automatique). | Geben Sie die Fläche des Bauteils ein. Falls das Eingabefeld rot hinterlegt ist, müssen Sie keinen Wert eintragen (automatisch berechnet). | Saisir la surface de l'élément de construction. Ne pas saisir de valeurs dans les champs sur fond rouge (calculation automatique). | Indicare la superficie dell'elemento costruttivo. Se il campo di imput è marcato in rosso, non deve inserire nessun valore (calcolato automaticamente). | Enter the area of the component. If the input field has a red background, you do not have to enter a value (automatically calculated). | OK | OK | OK | OK
|  | Erreur | Fehler | Erreur | Errore | Error | OK | OK | OK | OK
|  | Saisir des valeurs entières entre 0 et 99'999. | Sie müssen ganzzahlige Werte zwischen 0 und 99'999 eingeben. | Saisir des valeurs entières entre 0 et 99'999. | È necessario immettere un valore intero compreso tra 0 e 99'999. | You must enter values between 0 and 99'999. | OK | OK | OK | OK
2 | K18:K42 | Lien | Link | Lien | Link | Link | OK | OK | OK | OK
|  | Cliquez sur le lien pour en savoir plus sur le composant sélectionné. | Klicken Sia auf den Link, um Genaueres über das gewählte Bauteil zu erfahren. | Cliquez sur le lien pour en savoir plus sur le composant sélectionné. | Cliccare sul link per saperne di più sul componente selezionato. | Click on the link to learn more about the selected component. | OK | OK | OK | OK
|  | Aucun champ de saisie | Kein Eingabefeld | Aucun champ de saisie | Nessun campo di ingresso | No input field | OK | OK | OK | OK
|  | Cette champ est utilisée pour afficher les liens et ne permet aucune entrée. | Dieses Feld dient zur Anzeige von Links und erlaubt keine Eingaben. | Cette champ est utilisée pour afficher les liens et ne permet aucune entrée. | Questo campo viene utilizzato per visualizzare i link e non consente alcuna immissione. | This field is used to display links and does not allow any entries. | OK | OK | OK | OK
[7 empty] | OK | OK | OK | OK
[7 empty] | OK | OK | OK | OK
[7 empty] | OK | OK | OK | OK
[7 empty] | OK | OK | OK | OK
[7 empty] | OK | OK | OK | OK
[7 empty] | OK | OK | OK | OK
[7 empty] | OK | OK | OK | OK
[7 empty] | OK | OK | OK | OK
[7 empty] | OK | OK | OK | OK
[7 empty] | OK | OK | OK | OK
[7 empty] | OK | OK | OK | OK
[7 empty] | OK | OK | OK | OK
[7 empty] | OK | OK | OK | OK
[7 empty] | OK | OK | OK | OK
[7 empty] | OK | OK | OK | OK
[7 empty] | OK | OK | OK | OK
[7 empty] | OK | OK | OK | OK
[7 empty] | OK | OK | OK | OK
[7 empty] | OK | OK | OK | OK
[7 empty] | OK | OK | OK | OK
Note on A381: Achtung: Die Namen der Tabellen Fenster und Tageslicht dürfen keine Leerzeichen enthalten.

## Bauteile (hidden)
Bauteile Neubau
Anleitung: Über das Kürzel BKPshort und die gleich benannten Bereiche in dieser Tabelle werden die Bauteile gruppiert (Indirekt-Funktion). Die Bauteilliste ist nach BKPshort zu sortieren, die Bezeichnungen der davon erfassten Bauteile müssen in einem identisch benannten, zusammenhängenden Bereich liegen. Die Bezeichnungen der Bauteile sind im Blatt "Texte" hinterlegt (Mehrsprachigkeit!).
Für die nicht von einer Sanierung betroffenen Bauteile müssen in jedem BKPshort-Bereich Bauteile mit 0er Werten vorhanden sein.
Die Links des Bauteilkatalogs sind für Excel zu lang (max. 256 Zeichen). Deshalb wurden sie mit dem URL-Shortener goo.gl gekürzt.
BKPshort | Bezeichnung | Code BTK | Link | Bezugsgrösse | Einheit | Amorti- | Graue Energie |  |  | Treibhausgasemissionen |  |  | Umweltbelastungspunkte |  |  | Faktor | AutoAusmass | Einheit | Gruppe | Quelle
[6 empty] | sation [a] | Erstellung p.a. [kWh/a] | Herstellung [kWh] | Entsorgung [kWh] | Erstellung p.a. [kg CO2-eq./a] | Herstellung [kg CO2-eq.] | Entsorgung [kg CO2-eq.] | Erstellung pro Jahr [UBP/a] | Herstellung [UBP] | Entsorgung [UBP] | Minergie-P
N_BKP_B | Excavation (SIA 2032) |  |  | Volumen | m3 | 60 | 0.027833 | 1.67 | 0 | 0.0068667 | 0.412 | 0 | 8.15 | 489 | 0 | Nein | AusmAushub | m3 | Baugrube | SIA2032 | 1 | Texte!$B$248 | 248 | B-1 | 163 | B-5
N_BKP_B | Fermeture de fosse du bâtiment, paroi de membrane (SIA 2032) |  |  | BTF | m2 | 60 | 20.8333 | 1120 | 130 | 6.7867 | 382 | 25.2 | 10808.3333 | 583000 | 65500 | Nein |  | m2 | Baugrube | SIA2032 | 2 | Texte!$B$250 | 250 | B-2 | 164 | B-6
N_BKP_B | Fermeture de la fosse du bâtiment, paroi berlinoise (SIA 2032) |  |  | BTF | m2 | 60 | 11.2867 | 642 | 35.2 | 3.064 | 177 | 6.84 | 3996.6667 | 222000 | 17800 | Nein |  | m2 | Baugrube | SIA2032 | 3 | Texte!$B$249 | 249 | B-3 | 165 | C1-3
N_BKP_B | Fin de la fouille, paroi de palplanches (SIA 2032) |  |  | BTF | m2 | 60 | 12.45 | 747 | 0 | 2.7167 | 163 | 0 | 3800 | 228000 | 0 | Nein |  | m2 | Baugrube | SIA2032 | 4 | Texte!$B$251 | 251 | B-4 | 166 | C1-4
N_BKP_B | Déblai de fouille à la décharge (CC) | D0.U004 | https://goo.gl/szYnHB | AHV | m3 | 60.303 | 0.275 | 16.5833 | 0 | 0.06 | 3.63 | 0 | 68 | 4104 | 0 | Nein | AusmAushub | m3 | Baugrube | BTK | 5 | Texte!$B$163 | 163 | B-5 | 167 | C1-5
N_BKP_B | Déblai de fouille, dépôt sur le chantier (CC) | D0.U003 | https://goo.gl/9vKXPW | AHV | m3 | 60 | 0.036111 | 2.2306 | 0 | 0.01 | 0.53 | 0 | 11 | 665 | 0 | Nein | AusmAushub | m3 | Baugrube | BTK | 6 | Texte!$B$164 | 164 | B-6 | 168 | C211-3
N_BKP_B | Pile, micro-pile (SIA 2032) |  |  | Bodenplatte | m2 | 60 | 2.9 | 174 | 0 | 0.765 | 45.9 | 0 | 1215 | 72900 | 0 | Nein |  | m2 | Bauteil | SIA2032 | 7 | Texte!$B$252 | 252 | B-7 | 169 | C211-4
N_BKP_B | Pieu, pieu de déplacement en béton in situ (SIA 2032) |  |  | Bodenplatte | m2 | 60 | 6.825 | 409.5 | 0 | 2.2825 | 136.95 | 0 | 3800 | 228000 | 0 | Nein |  | m2 | Bauteil | SIA2032 | 8 | Texte!$B$253 | 253 | B-8 | 170 | C211-5
N_BKP_B | Pile, pieu en béton préfabriqué (SIA 2032) |  |  | Bodenplatte | m2 | 60 | 1.6525 | 99.15 | 0 | 0.715 | 42.9 | 0 | 970 | 58200 | 0 | Nein |  | m2 | Bauteil | SIA2032 | 9 | Texte!$B$254 | 254 | B-9 | 171 | C212-1
N_BKP_C1 | Plaque de base, fondation isolée (SIA 2032) |  |  | BTF | m2 | 60 | 7.3727 | 397.44 | 44.92 | 2.7103 | 143.54 | 19.08 | 3578.1183 | 187110.47 | 27576.63 | Ja |  | m2 | Bauteil | SIA2032 | 1 | Texte!$B$256 | 256 | C1-1 | 172 | C212-2
N_BKP_C1 | Plaque de base, fondation non isolée (SIA 2032) |  |  | BTF | m2 | 60 | 4.4995 | 226.46 | 43.51 | 1.633 | 89.57 | 8.41 | 2734.7372 | 141955.97 | 22128.26 | Nein |  | m2 | Bauteil | SIA2032 | 2 | Texte!$B$255 | 255 | C1-2 | 173 | C212-18
N_BKP_C1 | Radier en béton 25cm (CC) | D2.B005 | https://goo.gl/48WKt7 | BTF | m2 | 60 | 3.9417 | 187 | 49.5556 | 1.38 | 73.26 | 9.47 | 2215 | 109237 | 23653 | Nein |  | m2 | Bauteil | BTK | 3 | Texte!$B$165 | 165 | C1-3 | 174 | C212-19
N_BKP_C1 | Radier en béton 25cm avec isolation thermique XPS côté intérieur et chape flottante (CC) | D2.B14 | https://goo.gl/iXBFAy | BTF | m2 | 38.6269 | 12.6639 | 434.4722 | 54.6944 | 5.37 | 156.92 | 40.44 | 4902 | 163582 | 45456 | Ja |  | m2 | Bauteil | BTK | 4 | Texte!$B$166 | 166 | C1-4 | 175 | C212-20
N_BKP_C1 | Isolation thermique, radier en béton 25 cm, chape adhérente (CC) | D2.B15 | https://goo.gl/vFCBc2 | BTF | m2 | 59.9964 | 7.6722 | 409.5556 | 50.75 | 3.05 | 143.81 | 39.25 | 3270 | 153114 | 43099 | Ja |  | m2 | Bauteil | BTK | 5 | Texte!$B$167 | 167 | C1-5 | 176 | C212-21
N_BKP_C211 | Paroi extérieure isolée sous terrain (SIA 2032) |  |  | BTF | m2 | 60 | 8.2652 | 462.78 | 33.13 | 2.7372 | 131.26 | 32.97 | 3298.7833 | 168941.86 | 28985.14 | Ja |  | m2 | Bauteil | SIA2032 | 1 | Texte!$B$258 | 258 | C211-1 | 177 | C212-22
N_BKP_C211 | Mur extérieur sous terrain non isolé (SIA 2032) |  |  | BTF | m2 | 60 | 4.6162 | 245.9 | 31.07 | 1.5068 | 75.22 | 15.19 | 2323.402 | 119407.36 | 19996.76 | Nein |  | m2 | Bauteil | SIA2032 | 2 | Texte!$B$257 | 257 | C211-2 | 178 | C212-23
N_BKP_C211 | Paroi en béton 25cm sans isolation, plaques filtrantes (CC) | E3.W001 | https://goo.gl/UfAiw3 | BTF | m2 | 59.988 | 4.6361 | 244.9722 | 33.1389 | 1.75 | 87.05 | 18.01 | 2110 | 102726 | 23895 | Nein |  | m2 | Bauteil | BTK | 3 | Texte!$B$168 | 168 | C211-3 | 179 | C212-24
N_BKP_C211 | Paroi en béton 25cm, isolation extérieure, plaques filtrantes (CC) | E3.W37 | https://goo.gl/Tk8Qwr | BTF | m2 | 60.0038 | 7.4 | 410.4444 | 33.5833 | 3.18 | 153.76 | 36.92 | 2959 | 141658 | 35893 | Ja |  | m2 | Bauteil | BTK | 4 | Texte!$B$169 | 169 | C211-4 | 180 | C22-1
N_BKP_C211 | Paroi en béton 25cm, isolation intérieure avec parement, plaques filtrantes (CC) | E3.W38 | https://goo.gl/4bDD55 | BTF | m2 | 42.3452 | 11.0389 | 432.9167 | 34.5278 | 4.81 | 158.35 | 38.42 | 4012 | 146436 | 37240 | Ja |  | m2 | Bauteil | BTK | 5 | Texte!$B$170 | 170 | C211-5 | 181 | C22-2
N_BKP_C212 | Paroi extérieure primaire en bois massif, doublage intérieur avec parement simple (lignum) | D0737 | https://lignumdata.ch/detail.cfm?page=detail&lid=D0737 | BTF | m2 | 60 | 4.4537 | 0 | 0 | 0.883 |  |  | 1514.7333 |  |  | Ja |  | m2 | Bauteil | Lignum | 1 | Texte!$B$171 | 171 | C212-1 | 182 | C22-3
N_BKP_C212 | Paroi extérieure primaire ossature bois, doublage intérieur avec parement simple (lignum) | D0278 | https://lignumdata.ch/detail.cfm?page=detail&lid=D0278 | BTF | m2 | 60 | 2.787 | 0 | 0 | 0.59733 |  |  | 783.9 |  |  | Ja |  | m2 | Bauteil | Lignum | 2 | Texte!$B$172 | 172 | C212-2 | 183 | C22-6
N_BKP_C212 | Mur en briques avec enduit intérieur, double paroi (SIA 2032) |  |  | BTF | m2 | 42 | 10.0639 | 409.2136 | 20.1525 | 3.1747 | 132.6225 | 4.1059 | 2884.3069 | 113364.7 | 9763.948 | Ja |  | m2 | Bauteil | SIA2032 | 3 | Texte!$B$265 | 265 | C212-3 | 184 | C22-7
N_BKP_C212 | Mur en briques avec enduit intérieur, revêtement en fibrociment/pierre (SIA 2032) |  |  | BTF | m2 | 42 | 8.1597 | 339.0545 | 14.1469 | 2.1584 | 93.0253 | 3.0505 | 2200.142 | 89038.8698 | 6723.184 | Ja |  | m2 | Bauteil | SIA2032 | 4 | Texte!$B$266 | 266 | C212-4 | 185 | C22-8
N_BKP_C212 | Mur en briques avec enduit intérieur, revêtementen bois (SIA 2032) |  |  | BTF | m2 | 42 | 5.928 | 251.6205 | 12.3112 | 1.5776 | 69.3072 | 3.5356 | 1847.834 | 75287.156 | 6382.5763 | Ja |  | m2 | Bauteil | SIA2032 | 5 | Texte!$B$267 | 267 | C212-5 | 186 | C22-9
N_BKP_C212 | Mur en briques avec enduit intérieur, revêtement en métal/verre (SIA 2032) |  |  | BTF | m2 | 42 | 11.583 | 477.0979 | 13.0327 | 2.9095 | 119.0673 | 7.0522 | 3015.1851 | 120445.2319 | 7918.544 | Ja |  | m2 | Bauteil | SIA2032 | 6 | Texte!$B$268 | 268 | C212-6 | 187 | C22-10
N_BKP_C212 | Mur en briques avec enduit intérieur, isolation extérieure crépie (SIA 2032) |  |  | BTF | m2 | 39 | 7.7844 | 280.7542 | 13.4034 | 2.2587 | 80.5115 | 8.1852 | 1979.0583 | 68374.8 | 8642.81 | Ja |  | m2 | Bauteil | SIA2032 | 7 | Texte!$B$269 | 269 | C212-7 | 188 | C22-11
N_BKP_C212 | Mur en béton avec enduit intérieur, parois extérieur en briques (SIA 2032) |  |  | BTF | m2 | 49 | 10.2765 | 427.6846 | 34.849 | 3.2804 | 141.0215 | 8.3742 | 3845.7318 | 168531.3898 | 18294.0569 | Ja |  | m2 | Bauteil | SIA2032 | 8 | Texte!$B$261 | 261 | C212-8 | 189 | C41-1
N_BKP_C212 | Mur en béton avec enduit intérieur, revêtement en fibrociment/pierre (SIA 2032) |  |  | BTF | m2 | 50 | 8.3724 | 357.5255 | 28.8433 | 2.2641 | 101.4243 | 7.3187 | 3161.567 | 144205.5596 | 15253.2929 | Ja |  | m2 | Bauteil | SIA2032 | 9 | Texte!$B$262 | 262 | C212-9 | 190 | C41-2
N_BKP_C212 | Mur en béton avec enduit intérieur, revêtement en métal/verre (SIA 2032) |  |  | BTF | m2 | 48 | 11.7956 | 495.5689 | 27.7291 | 3.0152 | 127.4662 | 11.3204 | 3976.61 | 175611.9218 | 16448.6529 | Ja |  | m2 | Bauteil | SIA2032 | 10 | Texte!$B$263 | 263 | C212-10 | 191 | C41-3
N_BKP_C212 | Mur en béton avec enduit intérieur, isolation extérieure crépie (SIA 2032) |  |  | BTF | m2 | 48 | 7.997 | 299.2252 | 28.0998 | 2.3643 | 88.9105 | 12.4534 | 2940.4833 | 123541.4898 | 17172.9189 | Ja |  | m2 | Bauteil | SIA2032 | 11 | Texte!$B$264 | 264 | C212-11 | 192 | C41-4
N_BKP_C212 | Maçonnerie isolante en briques avec enduit intérieur et extérieur (SIA 2032) |  |  | BTF | m2 | 56 | 7.6175 | 382.0262 | 16.9255 | 2.1837 | 108.6535 | 3.6095 | 1947.7177 | 90515.98 | 8587.394 | Ja |  | m2 | Bauteil | SIA2032 | 12 | Texte!$B$273 | 273 | C212-12 | 193 | C41-5
N_BKP_C212 | Maçonnerie isolante en briques avec enduit intérieur, isolation ext. crépie (SIA 2032) |  |  | BTF | m2 | 48 | 11.4443 | 495.8562 | 17.8993 | 3.1191 | 131.3042 | 9.0196 | 2746.5911 | 111567.98 | 11501.594 | Ja |  | m2 | Bauteil | SIA2032 | 13 | Texte!$B$274 | 274 | C212-13 | 194 | C41-6
N_BKP_C212 | Mur en bois, revêtement int. en plâtre, revêtement ext. en fibrociment/pierre (SIA 2032) |  |  | BTF | m2 | 42 | 5.9633 | 233.3734 | 5.5393 | 1.3045 | 49.4655 | 2.4919 | 1694.0469 | 67571.6498 | 3769.1645 | Ja |  | m2 | Bauteil | SIA2032 | 14 | Texte!$B$270 | 270 | C212-14 | 195 | C41-7
N_BKP_C212 | Mur en bois, revêtement int. en plâtre, revêtement ext. en bois (SIA 2032) |  |  | BTF | m2 | 43 | 3.7316 | 145.9394 | 3.7036 | 0.72364 | 25.7474 | 2.9771 | 1341.7388 | 53819.936 | 3428.5568 | Ja |  | m2 | Bauteil | SIA2032 | 15 | Texte!$B$271 | 271 | C212-15 | 196 | C41-8
N_BKP_C212 | Mur en bois, revêtement int. en plâtre, revêtement ext. en métal/verre (SIA 2032) |  |  | BTF | m2 | 42 | 9.3865 | 371.4168 | 4.4252 | 2.0556 | 75.5074 | 6.4936 | 2509.0899 | 98978.0119 | 4964.5245 | Ja |  | m2 | Bauteil | SIA2032 | 16 | Texte!$B$272 | 272 | C212-16 | 197 | C41-10
N_BKP_C212 | Grille de colonnes avec système de façade aluminium/verre (SIA 2032) |  |  | BTF | m2 | 50 | 26.5508 | 1067.9082 | 5.1459 | 6.0839 | 231.0047 | 15.1793 | 9751.6587 | 388757.2518 | 8851.2702 | Nein |  | m2 | Bauteil | SIA2032 | 17 | Texte!$B$275 | 275 | C212-17 | 198 | C41-11
N_BKP_C212 | Maçonnerie en briques de terre cuite, isolation thermique extérieure ventilée (CC) | E4.W05i | https://goo.gl/z9hZ9c | BTF | m2 | 50.4342 | 4.1583 | 197.9444 | 11.7778 | 1.2 | 60.9 | 2.11 | 1302 | 50142 | 12528 | Ja |  | m2 | Bauteil | BTK | 18 | Texte!$B$173 | 173 | C212-18 | 199 | C41-12
N_BKP_C212 | Paroi en béton 20cm, isolation thermique extérieure EPS crépie (CC) | E4.W04 | https://goo.gl/38Q7mA | BTF | m2 | 39.9897 | 8.075 | 296.1111 | 26.8056 | 2.42 | 91.95 | 14.85 | 2605 | 103640 | 19526 | Ja |  | m2 | Bauteil | BTK | 19 | Texte!$B$174 | 174 | C212-19 | 200 | C41-13
N_BKP_C212 | Maçonnerie à simple paroi en briques de terre cuite, isolation thermique extérieure EPS crépie (CC) | E4.W01 | https://goo.gl/x917LE | BTF | m2 | 39.0066 | 7.6056 | 285.5833 | 11.0833 | 2.01 | 72.92 | 10.54 | 1701 | 57317 | 10817 | Ja |  | m2 | Bauteil | BTK | 20 | Texte!$B$175 | 175 | C212-20 | 201 | C41-15
N_BKP_C212 | Paroi en éléments de bois avec isolation thermique intermédiaire (CC) | E4.Wi101 | https://goo.gl/kBDNzz | BTF | m2 | 39.3109 | 3.3056 | 127.6111 | 2.3333 | 0.67 | 23.44 | 3 | 1491 | 35667 | 22135 | Ja |  | m2 | Bauteil | BTK | 21 | Texte!$B$176 | 176 | C212-21 | 202 | C41-17
N_BKP_C212 | Panneaux sandwich de tôle d'acier (CC) | E4.W002 | https://goo.gl/6YZ8NY | BTF | m2 | 41.5738 | 7.3778 | 304.75 | 1.9722 | 1.73 | 58.17 | 13.35 | 3602 | 141584 | 9698 | Ja |  | m2 | Bauteil | BTK | 22 | Texte!$B$177 | 177 | C212-22 | 203 | C41-18
N_BKP_C212 | Bardage en cassettes d'acier avec isolation complémentaire, revêtement en tôle d'acier (CC) | E4.W001 | https://goo.gl/j6FBfV | BTF | m2 | 41.3366 | 8.6889 | 358.1667 | 1.0028 | 1.96 | 79.9 | 0.78 | 6513 | 266164 | 1560 | Ja |  | m2 | Bauteil | BTK | 23 | Texte!$B$178 | 178 | C212-23 | 204 | C41-19
N_BKP_C212 | Maçonnerie à double paroi crépie, vide de maçonnerie isolé (CC) | E4.W09 | https://goo.gl/MVVUZD | BTF | m2 | 44.5721 | 6.2639 | 261.1944 | 18 | 2.24 | 94.47 | 3.18 | 1702 | 65209 | 8669 | Ja |  | m2 | Bauteil | BTK | 24 | Texte!$B$179 | 179 | C212-24 | 205 | C41-20
N_BKP_C22 | Paroi intérieure en briques de terre cuite, crépie (CC) | E6.021 | https://goo.gl/oDxLJ3 | BTF | m2 | 52.4127 | 2.5444 | 123.8333 | 9.5278 | 0.76 | 40.46 | 1.68 | 698 | 30497 | 4700 | Nein | AusmIW | m2 | Bauteil | BTK | 1 | Texte!$B$180 | 180 | C22-1 | 206 | C41-21
N_BKP_C22 | Paroi en béton 20cm (CC) | E6.040 | https://goo.gl/Vb9AU7 | BTF | m2 | 59.9793 | 2.6889 | 135.25 | 26.0278 | 1.14 | 63.46 | 5.21 | 1501 | 76973 | 13082 | Nein | AusmIW | m2 | Bauteil | BTK | 2 | Texte!$B$181 | 181 | C22-2 | 207 | C44-5
N_BKP_C22 | Paroi légère en plaques de plâtre cartonné avec parement double (CC) | M1.020 | https://goo.gl/WuKqmV | BTF | m2 | 30.3404 | 4.325 | 127.7222 | 3.5 | 0.93 | 27.17 | 0.58 | 2025 | 59064 | 1698 | Nein | AusmIW | m2 | Bauteil | BTK | 3 | Texte!$B$182 | 182 | C22-3 | 208 | C44-6
N_BKP_C22 | Valeur moyenne paroi intérieure non porteuse (avec enduit intérieur) (SIA 2032) |  |  | BTF | m2 | 30 | 4.1234 | 119.7431 | 3.9587 | 0.92104 | 25.6369 | 1.9943 | 908.4595 | 25252.2 | 2001.585 | Nein | AusmIW | m2 | Bauteil | SIA2032 | 4 | Texte!$B$283 | 283 | C22-4 | 209 | C44-7
N_BKP_C22 | Valeur moyenne des murs porteurs intérieurs (avec enduit intérieur) (SIA 2032) |  |  | BTF | m2 | 56 | 3.7155 | 163.7552 | 18.3551 | 1.2346 | 56.5872 | 4.8387 | 1444.3142 | 65360.8093 | 9275.442 | Nein | AusmIW | m2 | Bauteil | SIA2032 | 5 | Texte!$B$282 | 282 | C22-5 | 210 | C44-8
N_BKP_C22 | Cloison simple ossature, montants, parement simple en plaques de plâtre cartonné (lignum) | C0101 | https://lignumdata.ch/detail.cfm?page=detail&lid=C0101 | BTF | m2 | 30 | 3.5833 | 0 | 0 | 0.77333 |  |  | 1180.9 |  |  | Nein | AusmIW | m2 | Bauteil | Lignum | 6 | Texte!$B$183 | 183 | C22-6 | 211 | C44-9
N_BKP_C22 | Cloison double ossature, montants, parement simple en plaques de plâtre cartonné (lignum) | B0031 | https://lignumdata.ch/detail.cfm?page=detail&lid=B0031 | BTF | m2 | 30 | 2.5926 | 0 | 0 | 0.58667 |  |  | 864.7667 |  |  | Nein | AusmIW | m2 | Bauteil | Lignum | 7 | Texte!$B$184 | 184 | C22-7 | 212 | C44-10
N_BKP_C22 | Paroi de séparation en bois (CC) | M1.040 | https://goo.gl/fkhwSf | BTF | m2 | 30.0146 | 2.6556 | 78.3056 | 1.4 | 0.5 | 11.95 | 3.01 | 957 | 14422 | 14298 | Nein | AusmIW | m2 | Bauteil | BTK | 8 | Texte!$B$185 | 185 | C22-8 | 213 | C44-11
N_BKP_C22 | Paroi de séparation en bois massif avec doublage en plaques de plâtre cartonné (lignum) | C0115 | https://lignumdata.ch/detail.cfm?page=detail&lid=C0115 | BTF | m2 | 30 | 7.2963 | 0 | 0 | 1.5363 |  |  | 2293.2667 |  |  | Nein | AusmIW | m2 | Bauteil | Lignum | 9 | Texte!$B$186 | 186 | C22-9 | 214 | C44-16
N_BKP_C22 | Paroi de séparation en carreaux de plâtre massif (CC) | M1.010 | https://goo.gl/w77AUL | BTF | m2 | 30 | 4.8694 | 131.5 | 7.9167 | 1.06 | 29.34 | 1.3 | 1167 | 29667 | 3044 | Nein | AusmIW | m2 | Bauteil | BTK | 10 | Texte!$B$187 | 187 | C22-10 | 215 | C44-17
N_BKP_C22 | Maçonnerie à double paroi crépie (CC) | E6.023 | https://goo.gl/yBkvgh | BTF | m2 | 57.1923 | 4.8972 | 260.9722 | 19.1111 | 1.53 | 85.78 | 3.39 | 1239 | 60343 | 9197 | Nein | AusmIW | m2 | Bauteil | BTK | 11 | Texte!$B$188 | 188 | C22-11 | 216 | D-2
N_BKP_C41 | Solivage, chape et faux-plafond (lignum) | A0120 | https://lignumdata.ch/detail.cfm?page=detail&lid=A0120 | BTF | m2 | 60 | 3.6111 | 0 | 0 | 0.95133 |  |  | 1397.65 |  |  | Nein | AusmDecke | m2 | Bauteil | Lignum | 1 | Texte!$B$189 | 189 | C41-1 | 217 | D-5
N_BKP_C41 | Solivage, solives apparentes, plancher simple avec chape humide (lignum) | A0090 | https://lignumdata.ch/detail.cfm?page=detail&lid=A0090 | BTF | m2 | 60 | 2.6065 | 0 | 0 | 0.71717 |  |  | 1173.4 |  |  | Nein | AusmDecke | m2 | Bauteil | Lignum | 2 | Texte!$B$190 | 190 | C41-2 | 218 | D-6
N_BKP_C41 | Solivage, solives apparentes, plancher simple avec chape sèche (lignum) | A0234 | https://lignumdata.ch/detail.cfm?page=detail&lid=A0234 | BTF | m2 | 60 | 2.9861 | 0 | 0 | 0.60833 |  |  | 1054.2833 |  |  | Nein | AusmDecke | m2 | Bauteil | Lignum | 3 | Texte!$B$191 | 191 | C41-3 | 219 | D-7
N_BKP_C41 | Solivage, chape sèche et faux-plafond (lignum) | A0129 | https://lignumdata.ch/detail.cfm?page=detail&lid=A0129 | BTF | m2 | 60 | 4.5648 | 0 | 0 | 0.9735 |  |  | 1332.65 |  |  | Nein | AusmDecke | m2 | Bauteil | Lignum | 4 | Texte!$B$192 | 192 | C41-4 | 220 | D-9
N_BKP_C41 | Dalle en béton 22 cm avec isolation thermique EPS intérieure, isolation contre les bruits de choc, chape flottante (CC) | E0.B09 | https://goo.gl/szUwGP | BTF | m2 | 39.6556 | 9.5972 | 344.6667 | 35.9167 | 3.22 | 114.56 | 20.59 | 3345 | 127506 | 26097 | Ja | AusmDecke | m2 | Bauteil | BTK | 5 | Texte!$B$193 | 193 | C41-5 | 221 | D-10
N_BKP_C41 | Dalle en béton 22 cm avec isolation thermique PUR intérieure, chape flottante (CC) | E0.B01 | https://goo.gl/MDKSqY | BTF | m2 | 39.8991 | 9.3583 | 335.1944 | 38.1944 | 3.29 | 117.74 | 19.38 | 3576 | 133795 | 26727 | Ja | AusmDecke | m2 | Bauteil | BTK | 6 | Texte!$B$194 | 194 | C41-6 | 222 | D-11
N_BKP_C41 | Dalle en béton 22 cm avec isolation contre les bruits de choc, chape flottante (CC) | E0.B21 | https://goo.gl/mBzY9S | BTF | m2 | 42.7349 | 7.2722 | 274.0833 | 36.6944 | 2.71 | 107.33 | 12.42 | 2997 | 121874 | 21272 | Nein | AusmDecke | m2 | Bauteil | BTK | 7 | Texte!$B$195 | 195 | C41-7 | 223 | D-12
N_BKP_C41 | Dalle en béton 22 cm avec isolation thermique extérieure crépie (CC) | E0.B03 | https://goo.gl/GrvkoZ | BTF | m2 | 38.8093 | 10.5444 | 371.9167 | 37.3056 | 3.47 | 125.9 | 16.54 | 3709 | 140335 | 24173 | Ja | AusmDecke | m2 | Bauteil | BTK | 8 | Texte!$B$196 | 196 | C41-8 | 224 | D-14
N_BKP_C41 | Plafond en béton 25 cm avec enduit intérieur (SIA 2032) |  |  | BTF | m2 | 59 | 4.1549 | 196.8233 | 32.0632 | 1.4483 | 73.2238 | 7.3484 | 2272.7338 | 113790.3344 | 16562.3964 | Nein | AusmDecke | m2 | Bauteil | SIA2032 | 9 | Texte!$B$284 | 284 | C41-9 | 225 | D-16
N_BKP_C41 | Plancher en bois massif (BSH) 16cm, isolation contre les bruits de choc, chape flottante (CC) | E0.B303 | https://goo.gl/vSEB7X | BTF | m2 | 46.8581 | 5.1278 | 228.9722 | 11.3056 | 0.99 | 39.86 | 10.1 | 2054 | 69584 | 36903 | Nein | AusmDecke | m2 | Bauteil | BTK | 10 | Texte!$B$197 | 197 | C41-10 | 226 | D-17
N_BKP_C41 | Plancher en éléments à caissons, chape humide et faux-plafond (lignum) | A0318 | https://lignumdata.ch/detail.cfm?page=detail&lid=A0318 | BTF | m2 | 60 | 3.4722 | 0 | 0 | 0.925 |  |  | 1330.7 |  |  | Nein | AusmDecke | m2 | Bauteil | Lignum | 11 | Texte!$B$198 | 198 | C41-11 | 227 | D-18
N_BKP_C41 | Plancher en éléments à caissons, chape humide, pas de faux-plafond (lignum) | A0440 | https://lignumdata.ch/detail.cfm?page=detail&lid=A0440 | BTF | m2 | 60 | 2.8657 | 0 | 0 | 0.57267 |  |  | 1117.7 |  |  | Nein | AusmDecke | m2 | Bauteil | Lignum | 12 | Texte!$B$199 | 199 | C41-12 | 228 | D-21
N_BKP_C41 | Plancher à poutres de bois avec isolation ininterrompue en laine de pierre 8cm, revêtement côté extérieur, panneau de particules côté intérieur (CC) | E0.Bi06 | https://goo.gl/F3Hrxq | BTF | m2 | 31.2139 | 2.7917 | 85.3056 | 1.8333 | 0.6 | 15.98 | 2.48 | 1085 | 20481 | 16038 | Ja | AusmDecke | m2 | Bauteil | BTK | 13 | Texte!$B$200 | 200 | C41-13 | 229 | D-22
N_BKP_C41 | Composite bois-béton (avec revêtement inférieur en plâtre) (SIA 2032) |  |  | BTF | m2 | 58 | 2.1597 | 69.9266 | 13.0119 | 0.66207 | 25.9235 | 2.7284 | 1019.7199 | 41901.9601 | 7124.9758 | Nein | AusmDecke | m2 | Bauteil | SIA2032 | 14 | Texte!$B$286 | 286 | C41-14 | 230 | D-23
N_BKP_C41 | Dalle mixte bois-béton, chape humide, pas de faux-plafond (lignum) | A1349 | https://lignumdata.ch/detail.cfm?page=detail&lid=A1349 | BTF | m2 | 60 | 2.9028 | 0 | 0 | 0.8525 |  |  | 1554.8 |  |  | Nein | AusmDecke | m2 | Bauteil | Lignum | 15 | Texte!$B$201 | 201 | C41-15 | 231 | D-26
N_BKP_C41 | Plafond à éléments en bois (avec revêtement inférieur en plâtre) (SIA 2032) |  |  | BTF | m2 | 56 | 1.5354 | 40.1866 | 5.2945 | 0.32159 | 6.8233 | 1.4 | 659.2398 | 24114.4 | 3283.728 | Nein | AusmDecke | m2 | Bauteil | SIA2032 | 16 | Texte!$B$285 | 285 | C41-16 | 232 | D-27
N_BKP_C41 | Plancher à caissons en bois avec isolation thermique intégrée, isolation contre les bruits de choc, panneau de particules (CC) | E0.Bi102 | https://goo.gl/WF5Qrk | BTF | m2 | 45.8338 | 4.8806 | 220.6667 | 3.0278 | 0.97 | 39.35 | 7.08 | 1732 | 58774 | 26888 | Ja | AusmDecke | m2 | Bauteil | BTK | 17 | Texte!$B$202 | 202 | C41-17 | 233 | D-28
N_BKP_C41 | Plancher en bois massif, chape humide et faux-plafond (lignum) | A1123 | https://lignumdata.ch/detail.cfm?page=detail&lid=A1123 | BTF | m2 | 60 | 5.2269 | 0 | 0 | 1.2495 |  |  | 2206.4833 |  |  | Nein | AusmDecke | m2 | Bauteil | Lignum | 18 | Texte!$B$203 | 203 | C41-18 | 234 | D-29
N_BKP_C41 | Plancher en bois massif, chape humide, pas de faux-plafond (lignum) | A1095 | https://lignumdata.ch/detail.cfm?page=detail&lid=A1095 | BTF | m2 | 60 | 2.4954 | 0 | 0 | 0.51167 |  |  | 1336.6833 |  |  | Nein | AusmDecke | m2 | Bauteil | Lignum | 19 | Texte!$B$204 | 204 | C41-19 | 235 | D-30
N_BKP_C41 | Plancher en bois massif, chape sèche et faux-plafond (lignum) | A1161 | https://lignumdata.ch/detail.cfm?page=detail&lid=A1161 | BTF | m2 | 60 | 6.2546 | 0 | 0 | 1.294 |  |  | 2153.4667 |  |  | Nein | AusmDecke | m2 | Bauteil | Lignum | 20 | Texte!$B$205 | 205 | C41-20 | 236 | D-31
N_BKP_C41 | Dalle en béton 18cm avec coffrage perdu en tôle trapézoïdale, isolation contre les bruits de choc, chape flottante (CC) | E0.B301 | https://goo.gl/6G6jY3 | BTF | m2 | 51.522 | 9.0889 | 437.8333 | 30.4444 | 2.88 | 137.45 | 6.83 | 5806 | 306475 | 15756 | Nein | AusmDecke | m2 | Bauteil | BTK | 21 | Texte!$B$206 | 206 | C41-21 | 237 | D-32
N_BKP_C43 | Balcon avec protection contre les chutes (SIA 2032) |  |  | BTF | m2 | 40 | 12.2942 | 466.0376 | 25.7308 | 3.5228 | 134.497 | 6.4142 | 28400.9138 | 1113550.0875 | 22486.465 | Nein |  | m2 | Bauteil | SIA2032 | 1 | Texte!$B$291 | 291 | C43-1 | 238 | D-33
N_BKP_C44 | Plafond en béton 25 cm avec enduit intérieur, isolé (SIA 2032) |  |  | BTF | m2 | 59 | 26.6599 | 868.3033 | 35.7334 | 6.6895 | 218.8898 | 18.9172 | 10235.8672 | 345312.3344 | 23934.3964 | Ja |  | m2 | Bauteil | SIA2032 | 1 | Texte!$B$277 | 277 | C44-1 | 239 | D-34 | 31306.3964
N_BKP_C44 | Plafond en béton 40 cm avec enduit intérieur, isolé (SIA 2032) |  |  | BTF | m2 | 59 | 29.9422 | 1047.3556 | 53.6188 | 7.6576 | 273.5026 | 22.394 | 12501.1177 | 472201.1102 | 32960.6511 | Ja |  | m2 | Bauteil | SIA2032 | 2 | Texte!$B$278 | 278 | C44-2 | 240 | D-36 | 40332.6511
N_BKP_C44 | Toiture isolée sous le terrain (SIA 2032) |  |  | BTF | m2 | 60 | 11.3423 | 635.54 | 45 | 3.6172 | 153 | 64.03 | 4462.2995 | 219495 | 48242.97 | Ja |  | m2 | Bauteil | SIA2032 | 3 | Texte!$B$260 | 260 | C44-3 | 241 | D-39
N_BKP_C44 | Toit sous terrain non isolé (SIA 2032) |  |  | BTF | m2 | 60 | 5.8387 | 309.45 | 40.87 | 1.911 | 90.92 | 23.74 | 3106.1017 | 158321.5 | 28044.6 | Nein |  | m2 | Bauteil | SIA2032 | 4 | Texte!$B$259 | 259 | C44-4 | 242 | D-40
N_BKP_C44 | Structure du toit en bois massif (lignum) | E0135 | https://lignumdata.ch/detail.cfm?page=detail&lid=E0135 | BTF | m2 | 60 | 4.6204 | 0 | 0 | 0.99867 |  |  | 1491.5833 |  |  | Ja |  | m2 | Bauteil | Lignum | 5 | Texte!$B$207 | 207 | C44-5 | 243 | E3-1
N_BKP_C44 | Structure du toit en bois, poutres/chevrons avec contreventement en panneau dérivé du bois (lignum) | E0105 | https://lignumdata.ch/detail.cfm?page=detail&lid=E0105 | BTF | m2 | 60 | 2.8333 | 0 | 0 | 0.68983 |  |  | 904.7667 |  |  | Ja |  | m2 | Bauteil | Lignum | 6 | Texte!$B$208 | 208 | C44-6 | 244 | E3-2
N_BKP_C44 | Structure du toit en bois, poutres/chevrons apparents (lignum) | E0056 | https://lignumdata.ch/detail.cfm?page=detail&lid=E0056 | BTF | m2 | 60 | 3.3194 | 0 | 0 | 0.74467 |  |  | 999.65 |  |  | Ja |  | m2 | Bauteil | Lignum | 7 | Texte!$B$209 | 209 | C44-7 | 245 | E3-3
N_BKP_C44 | Toit plat, dalle en béton 22cm, isolation thermique EPS, lé d'étanchéité bitumineux, couche de protection, accessible (CC) | E1.D07 | https://goo.gl/mdc51X | BTF | m2 | 35.8055 | 15.8278 | 528.5833 | 38.1389 | 4.63 | 118.96 | 56.39 | 4616 | 140061 | 51672 | Ja |  | m2 | Bauteil | BTK | 8 | Texte!$B$210 | 210 | C44-8 | 246 | E3-4
N_BKP_C44 | Toit plat, dalle en béton 22cm, isolation thermique EPS, lé d'étanchéité bitumineux, gravier (CC) | E1.D01 | https://goo.gl/k7czna | BTF | m2 | 36.0762 | 15.2417 | 513.8333 | 36.0278 | 4.35 | 111.09 | 58 | 4359 | 133383 | 50626 | Ja |  | m2 | Bauteil | BTK | 9 | Texte!$B$211 | 211 | C44-9 | 247 | E3-5
N_BKP_C44 | Toit plat, toit en élément de bois avec isolation thermique intermédiaire, lé d'étanchéité bitumineux, gravier (CC) | E1.Di201 | https://goo.gl/s56bqV | BTF | m2 | 43.6692 | 4.0806 | 168.8889 | 9.3056 | 0.96 | 26.23 | 15.14 | 1489 | 42987 | 25874 | Ja |  | m2 | Bauteil | BTK | 10 | Texte!$B$212 | 212 | C44-10 | 248 | B-1
N_BKP_C44 | Toit plat, tôle trapézoïdale, isolation thermique EPS, accessible (CC) | E1.D08 | https://goo.gl/yyMUbU | BTF | m2 | 38.1805 | 17.4806 | 657.8333 | 9.5833 | 4.4 | 111.01 | 52.79 | 7011 | 297673 | 37769 | Ja |  | m2 | Bauteil | BTK | 11 | Texte!$B$213 | 213 | C44-11 | 249 | B-3
N_BKP_C44 | Plafond en bois avec revêtement inférieur en plâtre, isolé (SIA 2032) |  |  | BTF | m2 | 56 | 25.1991 | 804.5139 | 8.9579 | 5.7627 | 168.4136 | 14.578 | 9273.5724 | 299634.33 | 11807.8805 | Ja |  | m2 | Bauteil | SIA2032 | 12 | Texte!$B$280 | 280 | C44-12 | 250 | B-2 | 19179.8805
N_BKP_C44 | Construction en bois, toit en pente, isolé (SIA 2032) |  |  | BTF | m2 | 50 | 25.2065 | 785.3031 | 5.2954 | 5.8078 | 166.6201 | 13.539 | 8849.6643 | 270687 | 9242.6 | Ja |  | m2 | Bauteil | SIA2032 | 13 | Texte!$B$281 | 281 | C44-13 | 251 | B-4
N_BKP_C44 | Construction en bois, toit en pente, non isolé (SIA 2032) |  |  | BTF | m2 | 50 | 11.5519 | 334.8908 | 13.2899 | 3.51 | 67.3807 | 43.846 | 3602.387 | 96575.4333 | 25935.8467 | Nein |  | m2 | Bauteil | SIA2032 | 14 | Texte!$B$305 | 305 | C44-14 | 252 | B-7
N_BKP_C44 | Plafond composite en tôle profilée, isolé (SIA 2032) |  |  | BTF | m2 | 60 | 27.845 | 978.4824 | 17.0678 | 6.6385 | 226.9001 | 14.1732 | 12431.1794 | 492843.3775 | 14133.3847 | Ja |  | m2 | Bauteil | SIA2032 | 15 | Texte!$B$279 | 279 | C44-15 | 253 | B-8 | 21505.3847
N_BKP_C44 | Toit à pans inclinés, toit en élément de bois avec isolation thermique intermédiaire (CC) | E1.Di301 | https://goo.gl/o7UWC4 | BTF | m2 | 48.082 | 4.6056 | 217.9444 | 3.5 | 1.21 | 42.77 | 14.07 | 1473 | 49837 | 25204 | Ja |  | m2 | Bauteil | BTK | 16 | Texte!$B$214 | 214 | C44-16 | 254 | B-9
N_BKP_C44 | Toit à pans inclinés, chevrons avec isolation thermique intermédiaire et isolation complémentaire (CC) | E1.Di03 | https://goo.gl/Z8Lujk | BTF | m2 | 39.528 | 3.1194 | 120.8611 | 2.4444 | 0.82 | 30.89 | 1.54 | 1159 | 30470 | 16273 | Ja |  | m2 | Bauteil | BTK | 17 | Texte!$B$215 | 215 | C44-17 | 255 | C1-2
N_BKP_D | Système d'évacuation d'air de la cuisine et de la salle de bain (SIA 2032) |  |  | EBF | m2 | 30 | 0.50388 | 15.1 | 0.0165 | 0.11353 | 3.28 | 0.126 | 445.5233 | 13300 | 65.7 | Nein | AusmTech | m2 | Tech_LU | SIA2032 | 1 | Texte!$B$300 | 300 | D-1 | 256 | C1-1
N_BKP_D | Evacuation d'air: séjour, cuisine et salle de bain | 32.003 | https://www.kbob.admin.ch/kbob/de/home/publikationen/nachhaltiges-bauen/oekobilanzdaten_baubereich.html | EBF | m2 | 30 | 0.50388 | 15.1 | 0.0165 | 0.11353 | 3.28 | 0.126 | 445.5233 | 13300 | 65.7 | Nein | AusmTech | m2 | Tech_LU | KBOB | 2 | Texte!$B$216 | 216 | D-2 | 257 | C211-2
N_BKP_D | Système électrique bureau (SIA 2032) |  |  | EBF | m2 | 30 | 3.7944 | 113 | 0.832 | 0.795 | 22.4 | 1.45 | 3896.6667 | 116000 | 900 | Nein | AusmTech | m2 | Tech_EL | SIA2032 | 3 | Texte!$B$293 | 293 | D-3 | 258 | C211-1
N_BKP_D | Boîtier de l'installation électrique (SIA 2032) |  |  | EBF | m2 | 30 | 1.8452 | 54.6 | 0.757 | 0.42333 | 9.3 | 3.4 | 1574 | 45400 | 1820 | Nein | AusmTech | m2 | Tech_EL | SIA2032 | 4 | Texte!$B$292 | 292 | D-4 | 259 | C44-4
N_BKP_D | Installations électriques, bureau | 34.002 | https://www.kbob.admin.ch/kbob/de/home/publikationen/nachhaltiges-bauen/oekobilanzdaten_baubereich.html | EBF | m2 | 30 | 3.7944 | 113 | 0.832 | 0.795 | 22.4 | 1.45 | 3896.6667 | 116000 | 900 | Nein | AusmTech | m2 | Tech_EL | KBOB | 5 | Texte!$B$217 | 217 | D-5 | 260 | C44-3
N_BKP_D | Installations électriques, habitation | 34.001 | https://www.kbob.admin.ch/kbob/de/home/publikationen/nachhaltiges-bauen/oekobilanzdaten_baubereich.html | EBF | m2 | 30 | 1.8452 | 54.6 | 0.757 | 0.42333 | 9.3 | 3.4 | 1574 | 45400 | 1820 | Nein | AusmTech | m2 | Tech_EL | KBOB | 6 | Texte!$B$218 | 218 | D-6 | 261 | C212-8
N_BKP_D | Sondes géothermiques, pour pompe à chaleur saumure-eau | 31.016 | https://www.kbob.admin.ch/kbob/de/home/publikationen/nachhaltiges-bauen/oekobilanzdaten_baubereich.html | Sondenlänge | m | 40 | 3.262 | 129 | 1.48 | 0.70075 | 25.3 | 2.73 | 865 | 30500 | 4100 | Nein | AusmSonde | m | Tech_SO | KBOB | 7 | Texte!$B$219 | 219 | D-7 | 262 | C212-9
N_BKP_D | Sondes géothermiques (SIA 2032) |  |  | EBF | m2 | 40 | 1.631 | 64.5 | 0.74 | 0.35038 | 12.65 | 1.365 | 432.5 | 15250 | 2050 | Nein | AusmTech | m2 | Tech_SO | SIA2032 | 8 | Texte!$B$298 | 298 | D-8 | 263 | C212-10
N_BKP_D | Collecteurs solaires plans, chauffage et eau chaude maison individuelle | 31.008 | https://www.kbob.admin.ch/kbob/de/home/publikationen/nachhaltiges-bauen/oekobilanzdaten_baubereich.html | Kollektorfläche | m2 | 30 | 27.4667 | 824 | 0 | 6.1333 | 184 | 0 | 15066.6667 | 452000 | 0 | Nein |  | m2 | Tech_KO | KBOB | 9 | Texte!$B$220 | 220 | D-9 | 264 | C212-11
N_BKP_D | Collecteurs solaires plans, eau chaude maison individuelle | 31.007 | https://www.kbob.admin.ch/kbob/de/home/publikationen/nachhaltiges-bauen/oekobilanzdaten_baubereich.html | Kollektorfläche | m2 | 30 | 38 | 1140 | 0 | 8.5333 | 256 | 0 | 22533.3333 | 676000 | 0 | Nein |  | m2 | Tech_KO | KBOB | 10 | Texte!$B$221 | 221 | D-10 | 265 | C212-3
N_BKP_D | Collecteurs solaires plans, eau chaude habitat collectif | 31.009 | https://www.kbob.admin.ch/kbob/de/home/publikationen/nachhaltiges-bauen/oekobilanzdaten_baubereich.html | Kollektorfläche | m2 | 30 | 23.1667 | 695 | 0 | 5.1667 | 155 | 0 | 13133.3333 | 394000 | 0 | Nein |  | m2 | Tech_KO | KBOB | 11 | Texte!$B$222 | 222 | D-11 | 266 | C212-4
N_BKP_D | Ventilation bureau (4 m3/h*m2) | 32.006 | https://www.kbob.admin.ch/kbob/de/home/publikationen/nachhaltiges-bauen/oekobilanzdaten_baubereich.html | EBF | m2 | 30 | 3.7148 | 111 | 0.444 | 0.86543 | 25.2 | 0.763 | 2159.6 | 64300 | 488 | Nein | AusmTech | m2 | Tech_LU | KBOB | 12 | Texte!$B$223 | 223 | D-12 | 267 | C212-5
N_BKP_D | Système de ventilation pour immeubles de bureaux (SIA 2032) |  |  | EBF | m2 | 30 | 3.0838 | 92.15 | 0.3655 | 0.71747 | 20.9 | 0.624 | 1791.65 | 53350 | 399.5 | Nein | AusmTech | m2 | Tech_LU | SIA2032 | 13 | Texte!$B$302 | 302 | D-13 | 268 | C212-6
N_BKP_D | Ventilation école, réunion (8 m3/h*m2) | 32.012 | https://www.kbob.admin.ch/kbob/de/home/publikationen/nachhaltiges-bauen/oekobilanzdaten_baubereich.html | EBF | m2 | 30 | 6.2586 | 187 | 0.758 | 1.454 | 42.3 | 1.32 | 3628.1 | 108000 | 843 | Nein | AusmTech | m2 | Tech_LU | KBOB | 14 | Texte!$B$224 | 224 | D-14 | 269 | C212-7
N_BKP_D | Système de ventilation pour immeubles résidentiels (SIA 2032) |  |  | EBF | m2 | 30 | 1.8169 | 54.3 | 0.208 | 0.4215 | 12.3 | 0.345 | 1054.0667 | 31400 | 222 | Nein | AusmTech | m2 | Tech_LU | SIA2032 | 15 | Texte!$B$301 | 301 | D-15 | 270 | C212-14
N_BKP_D | Ventilation habitation, canaux en tôle, évacuation d'air cuisine inclue | 32.001 | https://www.kbob.admin.ch/kbob/de/home/publikationen/nachhaltiges-bauen/oekobilanzdaten_baubereich.html | EBF | m2 | 30 | 1.7761 | 53.2 | 0.0831 | 0.39997 | 11.7 | 0.299 | 1506.0667 | 45000 | 182 | Nein | AusmTech | m2 | Tech_LU | KBOB | 16 | Texte!$B$225 | 225 | D-16 | 271 | C212-15
N_BKP_D | Ventilation habitation, canaux en PE, évacuation d'air cuisine inclue | 32.002 | https://www.kbob.admin.ch/kbob/de/home/publikationen/nachhaltiges-bauen/oekobilanzdaten_baubereich.html | EBF | m2 | 30 | 1.0891 | 32.6 | 0.0743 | 0.24413 | 6.6 | 0.724 | 732.3667 | 21600 | 371 | Nein | AusmTech | m2 | Tech_LU | KBOB | 17 | Texte!$B$226 | 226 | D-17 | 272 | C212-16
N_BKP_D | Ventilation bureau, besoins en air 6 m3/hm2 SRE | 32.007 | https://www.kbob.admin.ch/kbob/de/home/publikationen/nachhaltiges-bauen/oekobilanzdaten_baubereich.html | EBF | m2 | 30 | 4.9867 | 149 | 0.601 | 1.158 | 33.7 | 1.04 | 2895.5333 | 86200 | 666 | Nein | AusmTech | m2 | Tech_LU | KBOB | 18 | Texte!$B$227 | 227 | D-18 | 273 | C212-12
N_BKP_D | Installations sanitaires pour immeubles de bureaux (SIA 2032) |  |  | EBF | m2 | 30 | 1.1036 | 32.8 | 0.3075 | 0.2715 | 5.69 | 2.455 | 427.1167 | 11545 | 1268.5 | Nein | AusmTech | m2 | Tech_SA | SIA2032 | 19 | Texte!$B$304 | 304 | D-19 | 274 | C212-13
N_BKP_D | Installations sanitaires pour immeubles résidentiels (SIA 2032) |  |  | EBF | m2 | 30 | 1.6179 | 48.2 | 0.337 | 0.37867 | 9.81 | 1.55 | 801.1 | 23200 | 833 | Nein | AusmTech | m2 | Tech_SA | SIA2032 | 20 | Texte!$B$303 | 303 | D-20 | 275 | C212-17
N_BKP_D | Installations sanitaires, bureau, degré de complexité élevé, appareils et conduites compris | 33.002 | https://www.kbob.admin.ch/kbob/de/home/publikationen/nachhaltiges-bauen/oekobilanzdaten_baubereich.html | EBF | m2 | 30 | 1.5559 | 46.2 | 0.478 | 0.39367 | 8.05 | 3.76 | 621.6667 | 16700 | 1950 | Nein | AusmTech | m2 | Tech_SA | KBOB | 21 | Texte!$B$228 | 228 | D-21 | 276 | E3-6
N_BKP_D | Installations sanitaires, bureau, degré de complexité faible, appareils et conduites compris | 33.001 | https://www.kbob.admin.ch/kbob/de/home/publikationen/nachhaltiges-bauen/oekobilanzdaten_baubereich.html | EBF | m2 | 30 | 0.65123 | 19.4 | 0.137 | 0.14933 | 3.33 | 1.15 | 232.5667 | 6390 | 587 | Nein | AusmTech | m2 | Tech_SA | KBOB | 22 | Texte!$B$229 | 229 | D-22 | 277 | C44-1
N_BKP_D | Installations sanitaires, habitations, appareils et conduites compris | 33.003 | https://www.kbob.admin.ch/kbob/de/home/publikationen/nachhaltiges-bauen/oekobilanzdaten_baubereich.html | EBF | m2 | 30 | 1.6179 | 48.2 | 0.337 | 0.37867 | 9.81 | 1.55 | 801.1 | 23200 | 833 | Nein | AusmTech | m2 | Tech_SA | KBOB | 23 | Texte!$B$230 | 230 | D-23 | 278 | C44-2
N_BKP_D | Capteurs solaires (SIA 2032) |  |  | EBF | m2 | 30 | 23.1667 | 695 | 0 | 5.1667 | 155 | 0 | 13133.3333 | 394000 | 0 | Nein |  | m2 | Tech_KO | SIA2032 | 24 | Texte!$B$299 | 299 | D-24 | 279 | C44-15
N_BKP_D | Installation solaire (1 m2 = 0,14 kWp) (SIA 2032) |  |  | EBF | m2 | 30 | 267.3333 | 8020 | 0 | 77.3333 | 2320 | 0 | 102333.3333 | 3070000 | 0 | Nein |  | m2 | Tech_PV | SIA2032 | 25 | Texte!$B$294 | 294 | D-25 | 280 | C44-12
N_BKP_D | Installation photovoltaïque façade | 34.027 | https://www.kbob.admin.ch/kbob/de/home/publikationen/nachhaltiges-bauen/oekobilanzdaten_baubereich.html | Max. Leistung | kWp | 30 | 248.6667 | 7460 | 0 | 71.3333 | 2140 | 0 | 105666.6667 | 3170000 | 0 | Nein |  | m2 | Tech_PV | KBOB | 26 | Texte!$B$231 | 231 | D-26 | 281 | C44-13
N_BKP_D | Installation photovoltaïque toiture plate | 34.026 | https://www.kbob.admin.ch/kbob/de/home/publikationen/nachhaltiges-bauen/oekobilanzdaten_baubereich.html | Max. Leistung | kWp | 30 | 267.3333 | 8020 | 0 | 77.3333 | 2320 | 0 | 102333.3333 | 3070000 | 0 | Nein |  | m2 | Tech_PV | KBOB | 27 | Texte!$B$232 | 232 | D-27 | 282 | C22-5
N_BKP_D | Installation photovoltaïque toiture inclinée | 34.025 | https://www.kbob.admin.ch/kbob/de/home/publikationen/nachhaltiges-bauen/oekobilanzdaten_baubereich.html | Max. Leistung | kWp | 30 | 243 | 7290 | 0 | 67.6667 | 2030 | 0 | 106333.3333 | 3190000 | 0 | Nein |  | m2 | Tech_PV | KBOB | 28 | Texte!$B$233 | 233 | D-28 | 283 | C22-4
N_BKP_D | Diffusion de chaleur par chauffage au sol | 31.024 | https://www.kbob.admin.ch/kbob/de/home/publikationen/nachhaltiges-bauen/oekobilanzdaten_baubereich.html | EBF | m2 | 30 | 0.74306 | 22.2 | 0.0917 | 0.16867 | 3.02 | 2.04 | 134.5667 | 3040 | 997 | Nein | AusmTech | m2 | Tech_WA | KBOB | 29 | Texte!$B$234 | 234 | D-29 | 284 | C41-9
N_BKP_D | Diffusion de chaleur par corps de chauffe | 31.023 | https://www.kbob.admin.ch/kbob/de/home/publikationen/nachhaltiges-bauen/oekobilanzdaten_baubereich.html | EBF | m2 | 30 | 0.75784 | 22.7 | 0.0352 | 0.18209 | 5.44 | 0.0227 | 340.5967 | 10200 | 17.9 | Nein | AusmTech | m2 | Tech_WA | KBOB | 30 | Texte!$B$235 | 235 | D-30 | 285 | C41-16
N_BKP_D | Diffusion de chaleur par système de chauffage et refroidissement au plafond (pas de faux-plafond en plâtre ou en métal) | 31.025 | https://www.kbob.admin.ch/kbob/de/home/publikationen/nachhaltiges-bauen/oekobilanzdaten_baubereich.html | EBF | m2 | 30 | 0.87769 | 26.3 | 0.0306 | 0.19247 | 5.64 | 0.134 | 1315.68 | 39400 | 70.4 | Nein | AusmTech | m2 | Tech_WA | KBOB | 31 | Texte!$B$236 | 236 | D-31 | 286 | C41-14
N_BKP_D | Production de chaleur, besoins en puissance 10 W/m2 | 31.001 | https://www.kbob.admin.ch/kbob/de/home/publikationen/nachhaltiges-bauen/oekobilanzdaten_baubereich.html | EBF | m2 | 20 | 0.1139 | 2.26 | 0.0181 | 0.025595 | 0.501 | 0.0109 | 60.03 | 1190 | 10.6 | Nein | AusmTech | m2 | Tech_WE | KBOB | 32 | Texte!$B$237 | 237 | D-32 | 287 | G-3
N_BKP_D | Production de chaleur, besoins en puissance 30 W/m2 | 31.002 | https://www.kbob.admin.ch/kbob/de/home/publikationen/nachhaltiges-bauen/oekobilanzdaten_baubereich.html | EBF | m2 | 20 | 0.34172 | 6.78 | 0.0544 | 0.076635 | 1.5 | 0.0327 | 179.59 | 3560 | 31.8 | Nein | AusmTech | m2 | Tech_WE | KBOB | 33 | Texte!$B$238 | 238 | D-33 | 288 | G-4
N_BKP_D | Production de chaleur, besoins en puissance 50 W/m2 | 31.003 | https://www.kbob.admin.ch/kbob/de/home/publikationen/nachhaltiges-bauen/oekobilanzdaten_baubereich.html | EBF | m2 | 20 | 0.56953 | 11.3 | 0.0906 | 0.12773 | 2.5 | 0.0545 | 299.15 | 5930 | 53 | Nein | AusmTech | m2 | Tech_WE | KBOB | 34 | Texte!$B$239 | 239 | D-34 | 289 | G-2
N_BKP_D | Production de chaleur (SIA 2032) |  |  | EBF | m2 | 20 | 0.34172 | 6.78 | 0.0544 | 0.076635 | 1.5 | 0.0327 | 179.59 | 3560 | 31.8 | Nein | AusmTech | m2 | Tech_WE | SIA2032 | 35 | Texte!$B$295 | 295 | D-35 | 290 | G-1
N_BKP_D | Distribution de chaleur, administration | 31.022 | https://www.kbob.admin.ch/kbob/de/home/publikationen/nachhaltiges-bauen/oekobilanzdaten_baubereich.html | EBF | m2 | 30 | 1.0897 | 29.9 | 2.79 | 0.254 | 6.56 | 1.06 | 499.6667 | 13900 | 1090 | Nein | AusmTech | m2 | Tech_WV | KBOB | 36 | Texte!$B$240 | 240 | D-36 | 291 | C43-1
N_BKP_D | Distribution et dégagement de chaleur pour immeubles de bureaux (SIA 2032) |  |  | EBF | m2 | 30 | 1.8475 | 52.6 | 2.8252 | 0.43609 | 12 | 1.0827 | 840.2633 | 0 | 0 | Nein | AusmTech | m2 | Tech_WV | SIA2032 | 37 | Texte!$B$297 | 297 | D-37 | 292 | D-4
N_BKP_D | Distribution et dégagement de chaleur pour immeubles résidentiels (SIA 2032) |  |  | EBF | m2 | 30 | 1.2207 | 34.2 | 2.4217 | 0.2708 | 5.41 | 2.714 | 317.1333 | 0 | 0 | Nein | AusmTech | m2 | Tech_WV | SIA2032 | 38 | Texte!$B$296 | 296 | D-38 | 293 | D-3
N_BKP_D | Distribution et diffusion de chaleur, chauffage à air chaud | 31.015 | https://www.kbob.admin.ch/kbob/de/home/publikationen/nachhaltiges-bauen/oekobilanzdaten_baubereich.html | EBF | m2 | 30 | 0.26522 | 7.95 | 0.00648 | 0.056573 | 1.63 | 0.0672 | 98.12 | 2910 | 33.6 | Nein | AusmTech | m2 | Tech_WV | KBOB | 39 | Texte!$B$241 | 241 | D-39 | 294 | D-25
N_BKP_D | Distribution de chaleur, habitation | 31.021 | https://www.kbob.admin.ch/kbob/de/home/publikationen/nachhaltiges-bauen/oekobilanzdaten_baubereich.html | EBF | m2 | 30 | 0.47767 | 12 | 2.33 | 0.10213 | 2.39 | 0.674 | 182.5667 | 4670 | 807 | Nein | AusmTech | m2 | Tech_WV | KBOB | 40 | Texte!$B$242 | 242 | D-40 | 295 | D-35
N_BKP_E3 | Fenêtre en aluminium 3IV (CC) | E5.F08 | https://goo.gl/sVNVHw | BTF | m2 | 30 | 23.0583 | 689.8333 | 1.9167 | 5.63 | 167.12 | 1.86 | 5772 | 169140 | 4028 | Ja |  | m2 | Bauteil | BTK | 1 | Texte!$B$243 | 243 | E3-1 | 296 | D-38
N_BKP_E3 | Porte extérieure, bois (CC) | E5.T01 | https://goo.gl/6KTbQ7 | BTF | m2 | 30.0033 | 25.1056 | 735 | 18.25 | 6.21 | 179.75 | 6.56 | 11526 | 300243 | 45528 | Ja |  | m2 | Bauteil | BTK | 2 | Texte!$B$244 | 244 | E3-2 | 297 | D-37
N_BKP_E3 | Fenêtre en bois 3IV (CC) | E5.F02 | https://goo.gl/SShWFY | BTF | m2 | 30 | 11.6056 | 344.2778 | 3.8889 | 2.76 | 75.94 | 6.75 | 3769 | 92963 | 20111 | Ja |  | m2 | Bauteil | BTK | 3 | Texte!$B$245 | 245 | E3-3 | 298 | D-8
N_BKP_E3 | Fenêtre bois-métal 3IV (CC) | E5.F04 | https://goo.gl/GQSSgE | BTF | m2 | 30 | 15.4361 | 459.25 | 3.8333 | 3.79 | 105.29 | 8.29 | 4758 | 123164 | 19581 | Ja |  | m2 | Bauteil | BTK | 4 | Texte!$B$246 | 246 | E3-4 | 299 | D-24
N_BKP_E3 | Fenêtre en matière synthétique 3IV (CC) | E5.F06 | https://goo.gl/wnZwh4 | BTF | m2 | 30 | 20.8861 | 577.5556 | 49.0278 | 4.68 | 105.05 | 35.39 | 5579 | 130268 | 37116 | Ja |  | m2 | Bauteil | BTK | 5 | Texte!$B$247 | 247 | E3-5 | 300 | D-1
N_BKP_E3 | Fenêtre, valeur moyenne, 3 fois IV, y compris protection solaire (SIA 2032) |  |  | BTF | m2 | 30 | 22.505 | 671.48 | 3.6702 | 5.2412 | 145.666 | 11.5688 | 7963.1333 | 231522 | 7372 | Nein |  | m2 | Bauteil | SIA2032 | 6 | Texte!$B$276 | 276 | E3-6 | 301 | D-15
N_BKP_G | Plafond d'installation suspendu (valeur moyenne) (SIA 2032) |  |  | BTF | m2 | 30 | 2.7916 | 82.9396 | 0.80763 | 0.61596 | 17.9101 | 0.56863 | 1607.7016 | 47732.325 | 498.7225 | Nein |  | m2 | Bauteil | SIA2032 | 1 | Texte!$B$290 | 290 | G-1 | 302 | D-13
N_BKP_G | Isolation contre la non-chauffée (SIA 2032) |  |  | BTF | m2 | 30 | 1.6792 | 49.95 | 0.42675 | 0.25365 | 7.1625 | 0.44694 | 356.21 | 10303.5 | 382.8 | Ja |  | m2 | Bauteil | SIA2032 | 2 | Texte!$B$289 | 289 | G-2 | 303 | D-20
N_BKP_G | Revêtement de sol fini (sans sous-construction) (SIA 2032) |  |  | BTF | m2 | 30 | 1.7677 | 52.56 | 0.4701 | 0.36997 | 9.902 | 1.1972 | 542.8767 | 15490 | 796.3 | Nein |  | m2 | Bauteil | SIA2032 | 3 | Texte!$B$287 | 287 | G-3 | 304 | D-19
N_BKP_G | Sous-construction et revêtement de sol (SIA 2032) |  |  | BTF | m2 | 30 | 4.1258 | 116.4435 | 7.3295 | 1.1986 | 32.7536 | 3.2041 | 1786.285 | 48925.6 | 4662.95 | Nein |  | m2 | Bauteil | SIA2032 | 4 | Texte!$B$288 | 288 | G-4 | 305 | C44-14
Bauteile Modernisierung
BKPshort | Bezeichnung | Code BTK | Link | Bezugsgrösse | Einheit | Amorti- | Graue Energie |  |  | Treibhausgasemissionenen |  |  | Umweltbelastungspunkte |  |  | Faktor | AutoAusmass | Einheit | Gruppe | Quelle
[6 empty] | sation [a] | Erstellung p.a. [kWh/a] | Herstellung [kWh] | Entsorgung [kWh] | Erstellung p.a. [kg CO2-eq./a] | Herstellung [kg CO2-eq.] | Entsorgung [kg CO2-eq.] | Erstellung pro Jahr [UBP/a] | Herstellung [UBP] | Entsorgung [UBP] | Minergie-P
R_BKP_B | Excavation (SIA 2032) |  |  | Volumen | m3 | 60 | 0.027833 | 1.67 | 0 | 0.0068667 | 0.412 | 0 | 8.15 | 489 | 0 | Nein | AusmAushub | m3 | Baugrube | SIA2032 | 1 | Texte!$B$248 | 248 | B-1 | 180 | C22-1
R_BKP_B | Fermeture de fosse du bâtiment, paroi de membrane (SIA 2032) |  |  | BTF | m2 | 60 | 20.8333 | 1120 | 130 | 6.7867 | 382 | 25.2 | 10808.3333 | 583000 | 65500 | Nein |  | m2 | Baugrube | SIA2032 | 2 | Texte!$B$250 | 250 | B-2 | 181 | C22-2
R_BKP_B | Fermeture de la fosse du bâtiment, paroi berlinoise (SIA 2032) |  |  | BTF | m2 | 60 | 11.2867 | 642 | 35.2 | 3.064 | 177 | 6.84 | 3996.6667 | 222000 | 17800 | Nein |  | m2 | Baugrube | SIA2032 | 3 | Texte!$B$249 | 249 | B-3 | 182 | C22-3
R_BKP_B | Fin de la fouille, paroi de palplanches (SIA 2032) |  |  | BTF | m2 | 60 | 12.45 | 747 | 0 | 2.7167 | 163 | 0 | 3800 | 228000 | 0 | Nein |  | m2 | Baugrube | SIA2032 | 4 | Texte!$B$251 | 251 | B-4 | 183 | C22-4
R_BKP_B | Pile, micro-pile (SIA 2032) |  |  | Bodenplatte | m2 | 60 | 2.9 | 174 | 0 | 0.765 | 45.9 | 0 | 1215 | 72900 | 0 | Nein |  | m2 | Bauteil | SIA2032 | 5 | Texte!$B$252 | 252 | B-5 | 184 | C22-5
R_BKP_B | Pieu, pieu de déplacement en béton in situ (SIA 2032) |  |  | Bodenplatte | m2 | 60 | 6.825 | 409.5 | 0 | 2.2825 | 136.95 | 0 | 3800 | 228000 | 0 | Nein |  | m2 | Bauteil | SIA2032 | 6 | Texte!$B$253 | 253 | B-6 | 185 | C22-6
R_BKP_B | Pile, pieu en béton préfabriqué (SIA 2032) |  |  | Bodenplatte | m2 | 60 | 1.6525 | 99.15 | 0 | 0.715 | 42.9 | 0 | 970 | 58200 | 0 | Nein |  | m2 | Bauteil | SIA2032 | 7 | Texte!$B$254 | 254 | B-7 | 186 | C22-7
R_BKP_C1 | Dalle de sol en béton, assainissement par l’intérieur avec chape en ciment, 14cm XPS (CC) | Bs07 | https://goo.gl/JPvm16 | BTF | m2 | 30.0064 | 6.2194 | 179.2972 | 7.2917 | 2.97 | 71.81 | 17.36 | 2064 | 47215 | 14697 | Ja |  | m2 | Bauteil | BTK | 1 | Texte!$B$308 | 308 | C1-1 | 187 | C22-8
R_BKP_C1 | Plaque de base, fondation isolée (SIA 2032) |  |  | BTF | m2 | 60 | 7.3727 | 397.44 | 44.92 | 2.7103 | 143.54 | 19.08 | 3578.1183 | 187110.47 | 27576.63 | Ja |  | m2 | Bauteil | SIA2032 | 2 | Texte!$B$256 | 256 | C1-2 | 188 | C22-9
R_BKP_C1 | Plaque de base, fondation non isolée (SIA 2032) |  |  | BTF | m2 | 60 | 4.4995 | 226.46 | 43.51 | 1.633 | 89.57 | 8.41 | 2734.7372 | 141955.97 | 22128.26 | Nein |  | m2 | Bauteil | SIA2032 | 3 | Texte!$B$255 | 255 | C1-3 | 189 | C41-2
R_BKP_C211 | Paroi extérieure isolée sous terrain (SIA 2032) |  |  | BTF | m2 | 60 | 8.2652 | 462.78 | 33.13 | 2.7372 | 131.26 | 32.97 | 3298.7833 | 168941.86 | 28985.14 | Ja |  | m2 | Bauteil | SIA2032 | 1 | Texte!$B$258 | 258 | C211-1 | 190 | C41-3
R_BKP_C211 | Mur extérieur sous terrain non isolé (SIA 2032) |  |  | BTF | m2 | 60 | 4.6162 | 245.9 | 31.07 | 1.5068 | 75.22 | 15.19 | 2323.402 | 119407.36 | 19996.76 | Nein |  | m2 | Bauteil | SIA2032 | 2 | Texte!$B$257 | 257 | C211-2 | 191 | C41-4
R_BKP_C212 | Assainissement par l’extérieur sur maçonnerie contre non chauffé (CC) | Ws26 | https://goo.gl/g4fxdv | BTF | m2 | 33.9019 | 4.3611 | 146.575 | 1.275 | 0.97 | 23.47 | 9.63 | 850 | 22241 | 6536 | Ja |  | m2 | Bauteil | BTK | 1 | Texte!W312 | 312 | C212-1 | 192 | C41-5
R_BKP_C212 | Isolation thermique extérieure ventilée sur maçonnerie, 20cm laine de pierre (CC) | Ws02 | https://goo.gl/asmk8p | BTF | m2 | 39.9984 | 3.5833 | 142.3528 | 0.975 | 0.43 | 17.02 | 0.17 | 604 | 20759 | 3414 | Ja |  | m2 | Bauteil | BTK | 2 | Texte!W310 | 310 | C212-2 | 193 | C41-6
R_BKP_C212 | Isolation intérieure revêtue sur maçonnerie, 22cm laine de pierre (CC) | Ws03 | https://goo.gl/av4o76 | BTF | m2 | 30.0208 | 1.7361 | 50.7194 | 1.4 | 0.4 | 11.18 | 0.71 | 500 | 12390 | 2624 | Ja |  | m2 | Bauteil | BTK | 3 | Texte!W311 | 311 | C212-3 | 194 | C41-7
R_BKP_C212 | Isolation thermique extérieure crépie sur maçonnerie, 20cm EPS (CC) | Ws01 | https://goo.gl/sVnE6C | BTF | m2 | 30.0078 | 5.3306 | 159.2972 | 0.66111 | 3.26 | 78.76 | 19.08 | 2212 | 53977 | 12373 | Ja |  | m2 | Bauteil | BTK | 4 | Texte!W309 | 309 | C212-4 | 195 | C41-8
R_BKP_C212 | Mur en briques avec enduit intérieur, double paroi (SIA 2032) |  |  | BTF | m2 | 42 | 10.0639 | 409.2136 | 20.1525 | 3.1747 | 132.6225 | 4.1059 | 2884.3069 | 113364.7 | 9763.948 | Ja |  | m2 | Bauteil | SIA2032 | 5 | $B$30 |  |  | 196 | C41-9
R_BKP_C212 | Mur en briques avec enduit intérieur, revêtement en fibrociment/pierre (SIA 2032) |  |  | BTF | m2 | 42 | 8.1597 | 339.0545 | 14.1469 | 2.1584 | 93.0253 | 3.0505 | 2200.142 | 89038.8698 | 6723.184 | Ja |  | m2 | Bauteil | SIA2032 | 6 | $B$31 |  |  | 197 | C41-10
R_BKP_C212 | Mur en briques avec enduit intérieur, revêtementen bois (SIA 2032) |  |  | BTF | m2 | 42 | 5.928 | 251.6205 | 12.3112 | 1.5776 | 69.3072 | 3.5356 | 1847.834 | 75287.156 | 6382.5763 | Ja |  | m2 | Bauteil | SIA2032 | 7 | $B$32 |  |  | 198 | C41-11
R_BKP_C212 | Mur en briques avec enduit intérieur, revêtement en métal/verre (SIA 2032) |  |  | BTF | m2 | 42 | 11.583 | 477.0979 | 13.0327 | 2.9095 | 119.0673 | 7.0522 | 3015.1851 | 120445.2319 | 7918.544 | Ja |  | m2 | Bauteil | SIA2032 | 8 | $B$33 |  |  | 199 | C41-12
R_BKP_C212 | Mur en briques avec enduit intérieur, isolation extérieure crépie (SIA 2032) |  |  | BTF | m2 | 39 | 7.7844 | 280.7542 | 13.4034 | 2.2587 | 80.5115 | 8.1852 | 1979.0583 | 68374.8 | 8642.81 | Ja |  | m2 | Bauteil | SIA2032 | 9 | $B$34 |  |  | 200 | C41-13
R_BKP_C212 | Mur en béton avec enduit intérieur, parois extérieur en briques (SIA 2032) |  |  | BTF | m2 | 49 | 10.2765 | 427.6846 | 34.849 | 3.2804 | 141.0215 | 8.3742 | 3845.7318 | 168531.3898 | 18294.0569 | Ja |  | m2 | Bauteil | SIA2032 | 10 | $B$35 |  |  | 201 | C41-14
R_BKP_C212 | Mur en béton avec enduit intérieur, revêtement en fibrociment/pierre (SIA 2032) |  |  | BTF | m2 | 50 | 8.3724 | 357.5255 | 28.8433 | 2.2641 | 101.4243 | 7.3187 | 3161.567 | 144205.5596 | 15253.2929 | Ja |  | m2 | Bauteil | SIA2032 | 11 | $B$36 |  |  | 202 | C41-15
R_BKP_C212 | Mur en béton avec enduit intérieur, revêtement en métal/verre (SIA 2032) |  |  | BTF | m2 | 48 | 11.7956 | 495.5689 | 27.7291 | 3.0152 | 127.4662 | 11.3204 | 3976.61 | 175611.9218 | 16448.6529 | Ja |  | m2 | Bauteil | SIA2032 | 12 | $B$37 |  |  | 203 | C41-20
R_BKP_C212 | Mur en béton avec enduit intérieur, isolation extérieure crépie (SIA 2032) |  |  | BTF | m2 | 48 | 7.997 | 299.2252 | 28.0998 | 2.3643 | 88.9105 | 12.4534 | 2940.4833 | 123541.4898 | 17172.9189 | Ja |  | m2 | Bauteil | SIA2032 | 13 | $B$38 |  |  | 204 | C41-21
R_BKP_C212 | Maçonnerie isolante en briques avec enduit intérieur et extérieur (SIA 2032) |  |  | BTF | m2 | 56 | 7.6175 | 382.0262 | 16.9255 | 2.1837 | 108.6535 | 3.6095 | 1947.7177 | 90515.98 | 8587.394 | Ja |  | m2 | Bauteil | SIA2032 | 14 | $B$39 |  |  | 205 | C41-22
R_BKP_C212 | Maçonnerie isolante en briques avec enduit intérieur, isolation ext. crépie (SIA 2032) |  |  | BTF | m2 | 48 | 11.4443 | 495.8562 | 17.8993 | 3.1191 | 131.3042 | 9.0196 | 2746.5911 | 111567.98 | 11501.594 | Ja |  | m2 | Bauteil | SIA2032 | 15 | $B$40 |  |  | 206 | C41-23
R_BKP_C212 | Mur en bois, revêtement int. en plâtre, revêtement ext. en fibrociment/pierre (SIA 2032) |  |  | BTF | m2 | 42 | 5.9633 | 233.3734 | 5.5393 | 1.3045 | 49.4655 | 2.4919 | 1694.0469 | 67571.6498 | 3769.1645 | Ja |  | m2 | Bauteil | SIA2032 | 16 | $B$41 |  |  | 216 | D-1
R_BKP_C212 | Mur en bois, revêtement int. en plâtre, revêtement ext. en bois (SIA 2032) |  |  | BTF | m2 | 43 | 3.7316 | 145.9394 | 3.7036 | 0.72364 | 25.7474 | 2.9771 | 1341.7388 | 53819.936 | 3428.5568 | Ja |  | m2 | Bauteil | SIA2032 | 17 | $B$42 |  |  | 217 | D-2
R_BKP_C212 | Mur en bois, revêtement int. en plâtre, revêtement ext. en métal/verre (SIA 2032) |  |  | BTF | m2 | 42 | 9.3865 | 371.4168 | 4.4252 | 2.0556 | 75.5074 | 6.4936 | 2509.0899 | 98978.0119 | 4964.5245 | Ja |  | m2 | Bauteil | SIA2032 | 18 | $B$43 |  |  | 218 | D-3
R_BKP_C212 | Grille de colonnes avec système de façade aluminium/verre (SIA 2032) |  |  | BTF | m2 | 50 | 26.5508 | 1067.9082 | 5.1459 | 6.0839 | 231.0047 | 15.1793 | 9751.6587 | 388757.2518 | 8851.2702 | Nein |  | m2 | Bauteil | SIA2032 | 19 | $B$44 |  |  | 219 | D-4
R_BKP_C22 | Paroi intérieure en briques de terre cuite, crépie (CC) | E6.021 | https://goo.gl/oDxLJ3 | BTF | m2 | 52.4127 | 2.5444 | 123.8333 | 9.5278 | 0.76 | 40.46 | 1.68 | 698 | 30497 | 4700 | Nein | AusmIW | m2 | Bauteil | BTK | 1 | Texte!W180 | 180 | C22-1 | 220 | D-5
R_BKP_C22 | Paroi en béton 20cm (CC) | E6.040 | https://goo.gl/Vb9AU7 | BTF | m2 | 59.9793 | 2.6889 | 135.25 | 26.0278 | 1.14 | 63.46 | 5.21 | 1501 | 76973 | 13082 | Nein | AusmIW | m2 | Bauteil | BTK | 2 | Texte!W181 | 181 | C22-2 | 221 | D-6
R_BKP_C22 | Paroi légère en plaques de plâtre cartonné avec parement double (CC) | M1.020 | https://goo.gl/WuKqmV | BTF | m2 | 30.3404 | 4.325 | 127.7222 | 3.5 | 0.93 | 27.17 | 0.58 | 2025 | 59064 | 1698 | Nein | AusmIW | m2 | Bauteil | BTK | 3 | Texte!W182 | 182 | C22-3 | 222 | D-7
R_BKP_C22 | Cloison simple ossature, montants, parement simple en plaques de plâtre cartonné (lignum) | C0101 | https://lignumdata.ch/detail.cfm?page=detail&lid=C0101 | BTF | m2 | 30 | 3.5833 | 0 | 0 | 0.77333 |  |  | 1180.9 |  |  | Nein | AusmIW | m2 | Bauteil | Lignum | 4 | Texte!W183 | 183 | C22-4 | 223 | D-8
R_BKP_C22 | Cloison double ossature, montants, parement simple en plaques de plâtre cartonné (lignum) | B0031 | https://lignumdata.ch/detail.cfm?page=detail&lid=B0031 | BTF | m2 | 30 | 2.5926 | 0 | 0 | 0.58667 |  |  | 864.7667 |  |  | Nein | AusmIW | m2 | Bauteil | Lignum | 5 | Texte!W184 | 184 | C22-5 | 224 | D-9
R_BKP_C22 | Paroi de séparation en bois (CC) | M1.040 | https://goo.gl/fkhwSf | BTF | m2 | 30.0146 | 2.6556 | 78.3056 | 1.4 | 0.5 | 11.95 | 3.01 | 957 | 14422 | 14298 | Nein | AusmIW | m2 | Bauteil | BTK | 6 | Texte!W185 | 185 | C22-6 | 225 | D-10
R_BKP_C22 | Paroi de séparation en bois massif avec doublage en plaques de plâtre cartonné (lignum) | C0115 | https://lignumdata.ch/detail.cfm?page=detail&lid=C0115 | BTF | m2 | 30 | 7.2963 | 0 | 0 | 1.5363 |  |  | 2293.2667 |  |  | Nein | AusmIW | m2 | Bauteil | Lignum | 7 | Texte!W186 | 186 | C22-7 | 226 | D-11
R_BKP_C22 | Paroi de séparation en carreaux de plâtre massif (CC) | M1.010 | https://goo.gl/w77AUL | BTF | m2 | 30 | 4.8694 | 131.5 | 7.9167 | 1.06 | 29.34 | 1.3 | 1167 | 29667 | 3044 | Nein | AusmIW | m2 | Bauteil | BTK | 8 | Texte!W187 | 187 | C22-8 | 227 | D-12
R_BKP_C22 | Maçonnerie à double paroi crépie (CC) | E6.023 | https://goo.gl/yBkvgh | BTF | m2 | 57.1923 | 4.8972 | 260.9722 | 19.1111 | 1.53 | 85.78 | 3.39 | 1239 | 60343 | 9197 | Nein | AusmIW | m2 | Bauteil | BTK | 9 | Texte!W188 | 188 | C22-9 | 228 | D-13
R_BKP_C22 | Valeur moyenne paroi intérieure non porteuse (avec enduit intérieur) (SIA 2032) |  |  | BTF | m2 | 30 | 4.1234 | 119.7431 | 3.9587 | 0.92104 | 25.6369 | 1.9943 | 908.4595 | 25252.2 | 2001.585 | Nein | AusmIW | m2 | Bauteil | SIA2032 | 10 | Texte!W283 | 283 | C22-10 | 229 | D-14
R_BKP_C22 | Valeur moyenne des murs porteurs intérieurs (avec enduit intérieur) (SIA 2032) |  |  | BTF | m2 | 56 | 3.7155 | 163.7552 | 18.3551 | 1.2346 | 56.5872 | 4.8387 | 1444.3142 | 65360.8093 | 9275.442 | Nein | AusmIW | m2 | Bauteil | SIA2032 | 11 | Texte!W282 | 282 | C22-11 | 230 | D-15
R_BKP_C41 | Assainissement par l’extérieur sur dalle en béton contre non chauffé (CC) | Ds10 | https://goo.gl/LmzBbu | BTF | m2 | 29.9983 | 4.8139 | 143.45 | 0.95833 | 1.14 | 21.22 | 13.12 | 1090 | 18396 | 14313 | Ja |  | m2 | Bauteil | BTK | 1 | Texte!W313 | 313 | C41-1 | 231 | D-16
R_BKP_C41 | Solivage, chape et faux-plafond (lignum) | A0120 | https://lignumdata.ch/detail.cfm?page=detail&lid=A0120 | BTF | m2 | 60 | 3.6111 | 0 | 0 | 0.95133 |  |  | 1397.65 |  |  | Nein | AusmDecke | m2 | Bauteil | Lignum | 2 | Texte!W189 | 189 | C41-2 | 232 | D-17
R_BKP_C41 | Solivage, solives apparentes, plancher simple avec chape humide (lignum) | A0090 | https://lignumdata.ch/detail.cfm?page=detail&lid=A0090 | BTF | m2 | 60 | 2.6065 | 0 | 0 | 0.71717 |  |  | 1173.4 |  |  | Nein | AusmDecke | m2 | Bauteil | Lignum | 3 | Texte!W190 | 190 | C41-3 | 233 | D-18
R_BKP_C41 | Solivage, solives apparentes, plancher simple avec chape sèche (lignum) | A0234 | https://lignumdata.ch/detail.cfm?page=detail&lid=A0234 | BTF | m2 | 60 | 2.9861 | 0 | 0 | 0.60833 |  |  | 1054.2833 |  |  | Nein | AusmDecke | m2 | Bauteil | Lignum | 4 | Texte!W191 | 191 | C41-4 | 234 | D-19
R_BKP_C41 | Solivage, chape sèche et faux-plafond (lignum) | A0129 | https://lignumdata.ch/detail.cfm?page=detail&lid=A0129 | BTF | m2 | 60 | 4.5648 | 0 | 0 | 0.9735 |  |  | 1332.65 |  |  | Nein | AusmDecke | m2 | Bauteil | Lignum | 5 | Texte!W192 | 192 | C41-5 | 235 | D-20
R_BKP_C41 | Dalle en béton 22 cm avec isolation thermique EPS intérieure, isolation contre les bruits de choc, chape flottante (CC) | E0.B09 | https://goo.gl/szUwGP | BTF | m2 | 39.6556 | 9.5972 | 344.6667 | 35.9167 | 3.22 | 114.56 | 20.59 | 3345 | 127506 | 26097 | Ja | AusmDecke | m2 | Bauteil | BTK | 6 | Texte!W193 | 193 | C41-6 | 236 | D-21
R_BKP_C41 | Dalle en béton 22 cm avec isolation thermique PUR intérieure, chape flottante (CC) | E0.B01 | https://goo.gl/MDKSqY | BTF | m2 | 39.8991 | 9.3583 | 335.1944 | 38.1944 | 3.29 | 117.74 | 19.38 | 3576 | 133795 | 26727 | Ja | AusmDecke | m2 | Bauteil | BTK | 7 | Texte!W194 | 194 | C41-7 | 237 | D-22
R_BKP_C41 | Dalle en béton 22 cm avec isolation contre les bruits de choc, chape flottante (CC) | E0.B21 | https://goo.gl/mBzY9S | BTF | m2 | 42.7349 | 7.2722 | 274.0833 | 36.6944 | 2.71 | 107.33 | 12.42 | 2997 | 121874 | 21272 | Nein | AusmDecke | m2 | Bauteil | BTK | 8 | Texte!W195 | 195 | C41-8 | 238 | D-23
R_BKP_C41 | Dalle en béton 22 cm avec isolation thermique extérieure crépie (CC) | E0.B03 | https://goo.gl/GrvkoZ | BTF | m2 | 38.8093 | 10.5444 | 371.9167 | 37.3056 | 3.47 | 125.9 | 16.54 | 3709 | 140335 | 24173 | Ja | AusmDecke | m2 | Bauteil | BTK | 9 | Texte!W196 | 196 | C41-9 | 239 | D-24
R_BKP_C41 | Plancher en bois massif (BSH) 16cm, isolation contre les bruits de choc, chape flottante (CC) | E0.B303 | https://goo.gl/vSEB7X | BTF | m2 | 46.8581 | 5.1278 | 228.9722 | 11.3056 | 0.99 | 39.86 | 10.1 | 2054 | 69584 | 36903 | Nein | AusmDecke | m2 | Bauteil | BTK | 10 | Texte!W197 | 197 | C41-10 | 240 | D-25
R_BKP_C41 | Plancher en éléments à caissons, chape humide et faux-plafond (lignum) | A0318 | https://lignumdata.ch/detail.cfm?page=detail&lid=A0318 | BTF | m2 | 60 | 3.4722 | 0 | 0 | 0.925 |  |  | 1330.7 |  |  | Nein | AusmDecke | m2 | Bauteil | Lignum | 11 | Texte!W198 | 198 | C41-11 | 241 | D-26
R_BKP_C41 | Plancher en éléments à caissons, chape humide, pas de faux-plafond (lignum) | A0440 | https://lignumdata.ch/detail.cfm?page=detail&lid=A0440 | BTF | m2 | 60 | 2.8657 | 0 | 0 | 0.57267 |  |  | 1117.7 |  |  | Nein | AusmDecke | m2 | Bauteil | Lignum | 12 | Texte!W199 | 199 | C41-12 | 242 | D-27
R_BKP_C41 | Plancher à poutres de bois avec isolation ininterrompue en laine de pierre 8cm, revêtement côté extérieur, panneau de particules côté intérieur (CC) | E0.Bi06 | https://goo.gl/F3Hrxq | BTF | m2 | 31.2139 | 2.7917 | 85.3056 | 1.8333 | 0.6 | 15.98 | 2.48 | 1085 | 20481 | 16038 | Ja | AusmDecke | m2 | Bauteil | BTK | 13 | Texte!W200 | 200 | C41-13 | 243 | E3-1
R_BKP_C41 | Dalle mixte bois-béton, chape humide, pas de faux-plafond (lignum) | A1349 | https://lignumdata.ch/detail.cfm?page=detail&lid=A1349 | BTF | m2 | 60 | 2.9028 | 0 | 0 | 0.8525 |  |  | 1554.8 |  |  | Nein | AusmDecke | m2 | Bauteil | Lignum | 14 | Texte!W201 | 201 | C41-14 | 244 | E3-2
R_BKP_C41 | Plancher à caissons en bois avec isolation thermique intégrée, isolation contre les bruits de choc, panneau de particules (CC) | E0.Bi102 | https://goo.gl/WF5Qrk | BTF | m2 | 45.8338 | 4.8806 | 220.6667 | 3.0278 | 0.97 | 39.35 | 7.08 | 1732 | 58774 | 26888 | Ja | AusmDecke | m2 | Bauteil | BTK | 15 | Texte!W202 | 202 | C41-15 | 245 | E3-3
R_BKP_C41 | Isolation thermique à l’intérieur sur plancher à poutres de bois isolé contre non chauffé, 16cm laine de pierre (CC) | Bsi17 | https://goo.gl/xKxbmY | BTF | m2 | 29.9874 | 2.8667 | 84.5694 | 1.3944 | 0.64 | 16.72 | 2.42 | 859 | 17578 | 8179 | Ja |  | m2 | Bauteil | BTK | 16 | Texte!W317 | 317 | C41-16 | 246 | E3-4
R_BKP_C41 | Isolation thermique à l’intérieur revêtue sous dalle en béton contre non chauffé (CC) | Ds14 | https://goo.gl/KYbs1T | BTF | m2 | 29.987 | 2.1389 | 63.5472 | 0.59167 | 0.28 | 7.81 | 0.6 | 524 | 11042 | 4680 | Ja |  | m2 | Bauteil | BTK | 17 | Texte!W314 | 314 | C41-17 | 247 | E3-5
R_BKP_C41 | Isolation thermique à l’intérieur sous plancher à poutres de bois avec remplissage de scories contre non chauffé (CC) | Dsi07 | https://goo.gl/GQWRzV | BTF | m2 | 30.0169 | 1.975 | 58.2083 | 1.075 | 0.45 | 12.87 | 0.67 | 686 | 15536 | 5056 | Ja |  | m2 | Bauteil | BTK | 18 | Texte!W316 | 316 | C41-18 | 248 | B-1
R_BKP_C41 | Isolation thermique du noyau plancher à poutres contre non chauffé (CC) | Dsi06 | https://goo.gl/hq7GQ4 | BTF | m2 | 29.9814 | 1.1917 | 35.0389 | 0.68889 | 0.26 | 7.25 | 0.61 | 469 | 9384 | 4682 | Ja |  | m2 | Bauteil | BTK | 19 | Texte!W315 | 315 | C41-19 | 249 | B-3
R_BKP_C41 | Plancher en bois massif, chape humide et faux-plafond (lignum) | A1123 | https://lignumdata.ch/detail.cfm?page=detail&lid=A1123 | BTF | m2 | 60 | 5.2269 | 0 | 0 | 1.2495 |  |  | 2206.4833 |  |  | Nein | AusmDecke | m2 | Bauteil | Lignum | 20 | Texte!W203 | 203 | C41-20 | 250 | B-2
R_BKP_C41 | Plancher en bois massif, chape humide, pas de faux-plafond (lignum) | A1095 | https://lignumdata.ch/detail.cfm?page=detail&lid=A1095 | BTF | m2 | 60 | 2.4954 | 0 | 0 | 0.51167 |  |  | 1336.6833 |  |  | Nein | AusmDecke | m2 | Bauteil | Lignum | 21 | Texte!W204 | 204 | C41-21 | 251 | B-4
R_BKP_C41 | Plancher en bois massif, chape sèche et faux-plafond (lignum) | A1161 | https://lignumdata.ch/detail.cfm?page=detail&lid=A1161 | BTF | m2 | 60 | 6.2546 | 0 | 0 | 1.294 |  |  | 2153.4667 |  |  | Nein | AusmDecke | m2 | Bauteil | Lignum | 22 | Texte!W205 | 205 | C41-22 | 252 | B-5
R_BKP_C41 | Dalle en béton 18cm avec coffrage perdu en tôle trapézoïdale, isolation contre les bruits de choc, chape flottante (CC) | E0.B301 | https://goo.gl/6G6jY3 | BTF | m2 | 51.522 | 9.0889 | 437.8333 | 30.4444 | 2.88 | 137.45 | 6.83 | 5806 | 306475 | 15756 | Nein | AusmDecke | m2 | Bauteil | BTK | 23 | Texte!W206 | 206 | C41-23 | 253 | B-6
R_BKP_C41 | Plafond en béton 25 cm avec enduit intérieur (SIA 2032) |  |  | BTF | m2 | 59 | 4.1549 | 196.8233 | 32.0632 | 1.4483 | 73.2238 | 7.3484 | 2272.7338 | 113790.3344 | 16562.3964 | Nein | AusmDecke | m2 | Bauteil | SIA2032 | 24 | Texte!W284 | 284 | C41-24 | 254 | B-7
R_BKP_C41 | Composite bois-béton (avec revêtement inférieur en plâtre) (SIA 2032) |  |  | BTF | m2 | 58 | 2.1597 | 69.9266 | 13.0119 | 0.66207 | 25.9235 | 2.7284 | 1019.7199 | 41901.9601 | 7124.9758 | Nein | AusmDecke | m2 | Bauteil | SIA2032 | 25 | Texte!W286 | 286 | C41-25 | 255 | C1-3
R_BKP_C41 | Plafond à éléments en bois (avec revêtement inférieur en plâtre) (SIA 2032) |  |  | BTF | m2 | 56 | 1.5354 | 40.1866 | 5.2945 | 0.32159 | 6.8233 | 1.4 | 659.2398 | 24114.4 | 3283.728 | Nein | AusmDecke | m2 | Bauteil | SIA2032 | 26 | Texte!W285 | 285 | C41-26 | 256 | C1-2
R_BKP_C43 | Balcon avec protection contre les chutes (SIA 2032) |  |  | BTF | m2 | 40 | 12.2942 | 466.0376 | 25.7308 | 3.5228 | 134.497 | 6.4142 | 28400.9138 | 1113550.0875 | 22486.465 | Nein |  | m2 | Bauteil | SIA2032 | 1 | Texte!W291 | 291 | C43-1 | 257 | C211-2
R_BKP_C44 | Toit à pans inclinés, assainissement par l’extérieur (CC) | Dsi01 | https://goo.gl/Nzbt5Z | BTF | m2 | 35.4221 | 3.2972 | 114.8694 | 1.925 | 0.87 | 30.13 | 1.4 | 1038 | 27118 | 9101 | Ja |  | m2 | Bauteil | BTK | 1 | Texte!W321 | 321 | C44-1 | 258 | C211-1
R_BKP_C44 | Toiture doublée sur dalle en béton (CC) | Ds01 | https://goo.gl/SxXoFA | BTF | m2 | 30.0034 | 8.0722 | 234.3028 | 7.8917 | 2.02 | 29.44 | 31.02 | 1726 | 29003 | 22781 | Ja |  | m2 | Bauteil | BTK | 2 | Texte!W318 | 318 | C44-2 | 276 | E3-6
R_BKP_C44 | Toiture doublée sur dalle en béton, accessible (CC) | Ds05 | https://goo.gl/CsXc3F | BTF | m2 | 30.0017 | 8.1417 | 233.025 | 11.2389 | 2.24 | 39.45 | 27.88 | 1991 | 37640 | 22093 | Ja |  | m2 | Bauteil | BTK | 3 | Texte!W320 | 320 | C44-3 | 282 | C22-11
R_BKP_C44 | Toit à pans inclinés, assainissement du noyau (CC) | Dsi02 | https://goo.gl/Wj94x7 | BTF | m2 | 29.9942 | 1.425 | 41.9944 | 0.74722 | 0.33 | 9.29 | 0.61 | 468 | 10675 | 3354 | Ja |  | m2 | Bauteil | BTK | 4 | Texte!W322 | 322 | C44-4 | 283 | C22-10
R_BKP_C44 | Toiture inversée / toiture améliorée sur dalle en béton, accessible, 22cm XPS (CC) | Ds02 | https://goo.gl/zEaUJS | BTF | m2 | 30.0018 | 9.0167 | 262.5833 | 7.9333 | 2.22 | 33.55 | 32.91 | 1882 | 32493 | 23980 | Ja |  | m2 | Bauteil | BTK | 5 | Texte!W319 | 319 | C44-5 | 284 | C41-24
R_BKP_C44 | Plafond en béton 25 cm avec enduit intérieur, isolé (SIA 2032) |  |  | BTF | m2 | 59 | 26.6599 | 868.3033 | 35.7334 | 6.6895 | 218.8898 | 18.9172 | 10235.8672 | 345312.3344 | 23934.3964 | Ja |  | m2 | Bauteil | SIA2032 | 6 | W85 |  |  | 285 | C41-26
R_BKP_C44 | Plafond en béton 40 cm avec enduit intérieur, isolé (SIA 2032) |  |  | BTF | m2 | 59 | 29.9422 | 1047.3556 | 53.6188 | 7.6576 | 273.5026 | 22.394 | 12501.1177 | 472201.1102 | 32960.6511 | Ja |  | m2 | Bauteil | SIA2032 | 7 | W86 |  |  | 286 | C41-25
R_BKP_C44 | Toiture isolée sous le terrain (SIA 2032) |  |  | BTF | m2 | 60 | 11.3423 | 635.54 | 45 | 3.6172 | 153 | 64.03 | 4462.2995 | 219495 | 48242.97 | Ja |  | m2 | Bauteil | SIA2032 | 8 | W87 |  |  | 287 | G-3
R_BKP_C44 | Toit sous terrain non isolé (SIA 2032) |  |  | BTF | m2 | 60 | 5.8387 | 309.45 | 40.87 | 1.911 | 90.92 | 23.74 | 3106.1017 | 158321.5 | 28044.6 | Nein |  | m2 | Bauteil | SIA2032 | 9 | W88 |  |  | 288 | G-4
R_BKP_C44 | Plafond en bois avec revêtement inférieur en plâtre, isolé (SIA 2032) |  |  | BTF | m2 | 56 | 25.1991 | 804.5139 | 8.9579 | 5.7627 | 168.4136 | 14.578 | 9273.5724 | 299634.33 | 11807.8805 | Ja |  | m2 | Bauteil | SIA2032 | 10 | W96 |  |  | 289 | G-2
R_BKP_C44 | Construction en bois, toit en pente, isolé (SIA 2032) |  |  | BTF | m2 | 50 | 25.2065 | 785.3031 | 5.2954 | 5.8078 | 166.6201 | 13.539 | 8849.6643 | 270687 | 9242.6 | Ja |  | m2 | Bauteil | SIA2032 | 11 | W97 |  |  | 290 | G-1
R_BKP_C44 | Construction en bois, toit en pente, non isolé (SIA 2032) |  |  | BTF | m2 | 50 | 11.5519 | 334.8908 | 13.2899 | 3.51 | 67.3807 | 43.846 | 3602.387 | 96575.4333 | 25935.8467 | Nein |  | m2 | Bauteil | SIA2032 | 12 | W98 |  |  | 291 | C43-1
R_BKP_C44 | Plafond composite en tôle profilée, isolé (SIA 2032) |  |  | BTF | m2 | 60 | 27.845 | 978.4824 | 17.0678 | 6.6385 | 226.9001 | 14.1732 | 12431.1794 | 492843.3775 | 14133.3847 | Ja |  | m2 | Bauteil | SIA2032 | 13 | W99 |  |  | 292 | D-30
R_BKP_D | Evacuation d'air: séjour, cuisine et salle de bain | 32.003 | https://www.kbob.admin.ch/kbob/de/home/publikationen/nachhaltiges-bauen/oekobilanzdaten_baubereich.html | EBF | m2 | 30 | 0.50388 | 15.1 | 0.0165 | 0.11353 | 3.28 | 0.126 | 445.5233 | 13300 | 65.7 | Nein | AusmTech | m2 | Tech_LU | KBOB | 1 | Texte!W216 | 216 | D-1 | 293 | D-29
R_BKP_D | Installations électriques, bureau | 34.002 | https://www.kbob.admin.ch/kbob/de/home/publikationen/nachhaltiges-bauen/oekobilanzdaten_baubereich.html | EBF | m2 | 30 | 3.7944 | 113 | 0.832 | 0.795 | 22.4 | 1.45 | 3896.6667 | 116000 | 900 | Nein | AusmTech | m2 | Tech_EL | KBOB | 2 | Texte!W217 | 217 | D-2 | 294 | D-37
R_BKP_D | Installations électriques, habitation | 34.001 | https://www.kbob.admin.ch/kbob/de/home/publikationen/nachhaltiges-bauen/oekobilanzdaten_baubereich.html | EBF | m2 | 30 | 1.8452 | 54.6 | 0.757 | 0.42333 | 9.3 | 3.4 | 1574 | 45400 | 1820 | Nein | AusmTech | m2 | Tech_EL | KBOB | 3 | Texte!W218 | 218 | D-3 | 295 | D-38
R_BKP_D | Sondes géothermiques, pour pompe à chaleur saumure-eau | 31.016 | https://www.kbob.admin.ch/kbob/de/home/publikationen/nachhaltiges-bauen/oekobilanzdaten_baubereich.html | Sondenlänge | m | 40 | 3.262 | 129 | 1.48 | 0.70075 | 25.3 | 2.73 | 865 | 30500 | 4100 | Nein | AusmSonde | m | Tech_SO | KBOB | 4 | Texte!W219 | 219 | D-4 | 296 | D-40
R_BKP_D | Collecteurs solaires plans, chauffage et eau chaude maison individuelle | 31.008 | https://www.kbob.admin.ch/kbob/de/home/publikationen/nachhaltiges-bauen/oekobilanzdaten_baubereich.html | Kollektorfläche | m2 | 30 | 27.4667 | 824 | 0 | 6.1333 | 184 | 0 | 15066.6667 | 452000 | 0 | Nein |  | m2 | Tech_KO | KBOB | 5 | Texte!W220 | 220 | D-5 | 297 | D-39
R_BKP_D | Collecteurs solaires plans, eau chaude maison individuelle | 31.007 | https://www.kbob.admin.ch/kbob/de/home/publikationen/nachhaltiges-bauen/oekobilanzdaten_baubereich.html | Kollektorfläche | m2 | 30 | 38 | 1140 | 0 | 8.5333 | 256 | 0 | 22533.3333 | 676000 | 0 | Nein |  | m2 | Tech_KO | KBOB | 6 | Texte!W221 | 221 | D-6 | 298 | D-31
R_BKP_D | Collecteurs solaires plans, eau chaude habitat collectif | 31.009 | https://www.kbob.admin.ch/kbob/de/home/publikationen/nachhaltiges-bauen/oekobilanzdaten_baubereich.html | Kollektorfläche | m2 | 30 | 23.1667 | 695 | 0 | 5.1667 | 155 | 0 | 13133.3333 | 394000 | 0 | Nein |  | m2 | Tech_KO | KBOB | 7 | Texte!W222 | 222 | D-7 | 299 | D-36
R_BKP_D | Ventilation bureau (4 m3/h*m2) | 32.006 | https://www.kbob.admin.ch/kbob/de/home/publikationen/nachhaltiges-bauen/oekobilanzdaten_baubereich.html | EBF | m2 | 30 | 3.7148 | 111 | 0.444 | 0.86543 | 25.2 | 0.763 | 2159.6 | 64300 | 488 | Nein | AusmTech | m2 | Tech_LU | KBOB | 8 | Texte!W223 | 223 | D-8 | 300 | D-28
R_BKP_D | Ventilation école, réunion (8 m3/h*m2) | 32.012 | https://www.kbob.admin.ch/kbob/de/home/publikationen/nachhaltiges-bauen/oekobilanzdaten_baubereich.html | EBF | m2 | 30 | 6.2586 | 187 | 0.758 | 1.454 | 42.3 | 1.32 | 3628.1 | 108000 | 843 | Nein | AusmTech | m2 | Tech_LU | KBOB | 9 | Texte!W224 | 224 | D-9 | 301 | D-33
R_BKP_D | Ventilation habitation, canaux en tôle, évacuation d'air cuisine inclue | 32.001 | https://www.kbob.admin.ch/kbob/de/home/publikationen/nachhaltiges-bauen/oekobilanzdaten_baubereich.html | EBF | m2 | 30 | 1.7761 | 53.2 | 0.0831 | 0.39997 | 11.7 | 0.299 | 1506.0667 | 45000 | 182 | Nein | AusmTech | m2 | Tech_LU | KBOB | 10 | Texte!W225 | 225 | D-10 | 302 | D-32
R_BKP_D | Ventilation habitation, canaux en PE, évacuation d'air cuisine inclue | 32.002 | https://www.kbob.admin.ch/kbob/de/home/publikationen/nachhaltiges-bauen/oekobilanzdaten_baubereich.html | EBF | m2 | 30 | 1.0891 | 32.6 | 0.0743 | 0.24413 | 6.6 | 0.724 | 732.3667 | 21600 | 371 | Nein | AusmTech | m2 | Tech_LU | KBOB | 11 | Texte!W226 | 226 | D-11 | 303 | D-35
R_BKP_D | Ventilation bureau, besoins en air 6 m3/hm2 SRE | 32.007 | https://www.kbob.admin.ch/kbob/de/home/publikationen/nachhaltiges-bauen/oekobilanzdaten_baubereich.html | EBF | m2 | 30 | 4.9867 | 149 | 0.601 | 1.158 | 33.7 | 1.04 | 2895.5333 | 86200 | 666 | Nein | AusmTech | m2 | Tech_LU | KBOB | 12 | Texte!W227 | 227 | D-12 | 304 | D-34
R_BKP_D | Installations sanitaires, bureau, degré de complexité élevé, appareils et conduites compris | 33.002 | https://www.kbob.admin.ch/kbob/de/home/publikationen/nachhaltiges-bauen/oekobilanzdaten_baubereich.html | EBF | m2 | 30 | 1.5559 | 46.2 | 0.478 | 0.39367 | 8.05 | 3.76 | 621.6667 | 16700 | 1950 | Nein | AusmTech | m2 | Tech_SA | KBOB | 13 | Texte!W228 | 228 | D-13 | 308 | C1-1
R_BKP_D | Installations sanitaires, bureau, degré de complexité faible, appareils et conduites compris | 33.001 | https://www.kbob.admin.ch/kbob/de/home/publikationen/nachhaltiges-bauen/oekobilanzdaten_baubereich.html | EBF | m2 | 30 | 0.65123 | 19.4 | 0.137 | 0.14933 | 3.33 | 1.15 | 232.5667 | 6390 | 587 | Nein | AusmTech | m2 | Tech_SA | KBOB | 14 | Texte!W229 | 229 | D-14 | 309 | C212-4
R_BKP_D | Installations sanitaires, habitations, appareils et conduites compris | 33.003 | https://www.kbob.admin.ch/kbob/de/home/publikationen/nachhaltiges-bauen/oekobilanzdaten_baubereich.html | EBF | m2 | 30 | 1.6179 | 48.2 | 0.337 | 0.37867 | 9.81 | 1.55 | 801.1 | 23200 | 833 | Nein | AusmTech | m2 | Tech_SA | KBOB | 15 | Texte!W230 | 230 | D-15 | 310 | C212-2
R_BKP_D | Installation photovoltaïque façade | 34.027 | https://www.kbob.admin.ch/kbob/de/home/publikationen/nachhaltiges-bauen/oekobilanzdaten_baubereich.html | Max. Leistung | kWp | 30 | 248.6667 | 7460 | 0 | 71.3333 | 2140 | 0 | 105666.6667 | 3170000 | 0 | Nein |  | m2 | Tech_PV | KBOB | 16 | Texte!W231 | 231 | D-16 | 311 | C212-3
R_BKP_D | Installation photovoltaïque toiture plate | 34.026 | https://www.kbob.admin.ch/kbob/de/home/publikationen/nachhaltiges-bauen/oekobilanzdaten_baubereich.html | Max. Leistung | kWp | 30 | 267.3333 | 8020 | 0 | 77.3333 | 2320 | 0 | 102333.3333 | 3070000 | 0 | Nein |  | m2 | Tech_PV | KBOB | 17 | Texte!W232 | 232 | D-17 | 312 | C212-1
R_BKP_D | Installation photovoltaïque toiture inclinée | 34.025 | https://www.kbob.admin.ch/kbob/de/home/publikationen/nachhaltiges-bauen/oekobilanzdaten_baubereich.html | Max. Leistung | kWp | 30 | 243 | 7290 | 0 | 67.6667 | 2030 | 0 | 106333.3333 | 3190000 | 0 | Nein |  | m2 | Tech_PV | KBOB | 18 | Texte!W233 | 233 | D-18 | 313 | C41-1
R_BKP_D | Diffusion de chaleur par chauffage au sol | 31.024 | https://www.kbob.admin.ch/kbob/de/home/publikationen/nachhaltiges-bauen/oekobilanzdaten_baubereich.html | EBF | m2 | 30 | 0.74306 | 22.2 | 0.0917 | 0.16867 | 3.02 | 2.04 | 134.5667 | 3040 | 997 | Nein | AusmTech | m2 | Tech_WA | KBOB | 19 | Texte!W234 | 234 | D-19 | 314 | C41-17
R_BKP_D | Diffusion de chaleur par corps de chauffe | 31.023 | https://www.kbob.admin.ch/kbob/de/home/publikationen/nachhaltiges-bauen/oekobilanzdaten_baubereich.html | EBF | m2 | 30 | 0.75784 | 22.7 | 0.0352 | 0.18209 | 5.44 | 0.0227 | 340.5967 | 10200 | 17.9 | Nein | AusmTech | m2 | Tech_WA | KBOB | 20 | Texte!W235 | 235 | D-20 | 315 | C41-19
R_BKP_D | Diffusion de chaleur par système de chauffage et refroidissement au plafond (pas de faux-plafond en plâtre ou en métal) | 31.025 | https://www.kbob.admin.ch/kbob/de/home/publikationen/nachhaltiges-bauen/oekobilanzdaten_baubereich.html | EBF | m2 | 30 | 0.87769 | 26.3 | 0.0306 | 0.19247 | 5.64 | 0.134 | 1315.68 | 39400 | 70.4 | Nein | AusmTech | m2 | Tech_WA | KBOB | 21 | Texte!W236 | 236 | D-21 | 316 | C41-18
R_BKP_D | Production de chaleur, besoins en puissance 10 W/m2 | 31.001 | https://www.kbob.admin.ch/kbob/de/home/publikationen/nachhaltiges-bauen/oekobilanzdaten_baubereich.html | EBF | m2 | 20 | 0.1139 | 2.26 | 0.0181 | 0.025595 | 0.501 | 0.0109 | 60.03 | 1190 | 10.6 | Nein | AusmTech | m2 | Tech_WE | KBOB | 22 | Texte!W237 | 237 | D-22 | 317 | C41-16
R_BKP_D | Production de chaleur, besoins en puissance 30 W/m2 | 31.002 | https://www.kbob.admin.ch/kbob/de/home/publikationen/nachhaltiges-bauen/oekobilanzdaten_baubereich.html | EBF | m2 | 20 | 0.34172 | 6.78 | 0.0544 | 0.076635 | 1.5 | 0.0327 | 179.59 | 3560 | 31.8 | Nein | AusmTech | m2 | Tech_WE | KBOB | 23 | Texte!W238 | 238 | D-23 | 318 | C44-2
R_BKP_D | Production de chaleur, besoins en puissance 50 W/m2 | 31.003 | https://www.kbob.admin.ch/kbob/de/home/publikationen/nachhaltiges-bauen/oekobilanzdaten_baubereich.html | EBF | m2 | 20 | 0.56953 | 11.3 | 0.0906 | 0.12773 | 2.5 | 0.0545 | 299.15 | 5930 | 53 | Nein | AusmTech | m2 | Tech_WE | KBOB | 24 | Texte!W239 | 239 | D-24 | 319 | C44-5
R_BKP_D | Distribution de chaleur, administration | 31.022 | https://www.kbob.admin.ch/kbob/de/home/publikationen/nachhaltiges-bauen/oekobilanzdaten_baubereich.html | EBF | m2 | 30 | 1.0897 | 29.9 | 2.79 | 0.254 | 6.56 | 1.06 | 499.6667 | 13900 | 1090 | Nein | AusmTech | m2 | Tech_WV | KBOB | 25 | Texte!W240 | 240 | D-25 | 320 | C44-3
R_BKP_D | Distribution et diffusion de chaleur, chauffage à air chaud | 31.015 | https://www.kbob.admin.ch/kbob/de/home/publikationen/nachhaltiges-bauen/oekobilanzdaten_baubereich.html | EBF | m2 | 30 | 0.26522 | 7.95 | 0.00648 | 0.056573 | 1.63 | 0.0672 | 98.12 | 2910 | 33.6 | Nein | AusmTech | m2 | Tech_WV | KBOB | 26 | Texte!W241 | 241 | D-26 | 321 | C44-1
R_BKP_D | Distribution de chaleur, habitation | 31.021 | https://www.kbob.admin.ch/kbob/de/home/publikationen/nachhaltiges-bauen/oekobilanzdaten_baubereich.html | EBF | m2 | 30 | 0.47767 | 12 | 2.33 | 0.10213 | 2.39 | 0.674 | 182.5667 | 4670 | 807 | Nein | AusmTech | m2 | Tech_WV | KBOB | 27 | Texte!W242 | 242 | D-27 | 322 | C44-4
R_BKP_D | Système d'évacuation d'air de la cuisine et de la salle de bain (SIA 2032) |  |  | EBF | m2 | 30 | 0.50388 | 15.1 | 0.0165 | 0.11353 | 3.28 | 0.126 | 445.5233 | 13300 | 65.7 | Nein | AusmTech | m2 | Tech_LU | SIA2032 | 28 | Texte!W300 | 300 | D-28
R_BKP_D | Système électrique bureau (SIA 2032) |  |  | EBF | m2 | 30 | 3.7944 | 113 | 0.832 | 0.795 | 22.4 | 1.45 | 3896.6667 | 116000 | 900 | Nein | AusmTech | m2 | Tech_EL | SIA2032 | 29 | Texte!W293 | 293 | D-29
R_BKP_D | Boîtier de l'installation électrique (SIA 2032) |  |  | EBF | m2 | 30 | 1.8452 | 54.6 | 0.757 | 0.42333 | 9.3 | 3.4 | 1574 | 45400 | 1820 | Nein | AusmTech | m2 | Tech_EL | SIA2032 | 30 | Texte!W292 | 292 | D-30
R_BKP_D | Sondes géothermiques (SIA 2032) |  |  | EBF | m2 | 40 | 1.631 | 64.5 | 0.74 | 0.35038 | 12.65 | 1.365 | 432.5 | 15250 | 2050 | Nein | AusmTech | m2 | Tech_SO | SIA2032 | 31 | Texte!W298 | 298 | D-31
R_BKP_D | Système de ventilation pour immeubles de bureaux (SIA 2032) |  |  | EBF | m2 | 30 | 3.0838 | 92.15 | 0.3655 | 0.71747 | 20.9 | 0.624 | 1791.65 | 53350 | 399.5 | Nein | AusmTech | m2 | Tech_LU | SIA2032 | 32 | Texte!W302 | 302 | D-32
R_BKP_D | Système de ventilation pour immeubles résidentiels (SIA 2032) |  |  | EBF | m2 | 30 | 1.8169 | 54.3 | 0.208 | 0.4215 | 12.3 | 0.345 | 1054.0667 | 31400 | 222 | Nein | AusmTech | m2 | Tech_LU | SIA2032 | 33 | Texte!W301 | 301 | D-33
R_BKP_D | Installations sanitaires pour immeubles de bureaux (SIA 2032) |  |  | EBF | m2 | 30 | 1.1036 | 32.8 | 0.3075 | 0.2715 | 5.69 | 2.455 | 427.1167 | 11545 | 1268.5 | Nein | AusmTech | m2 | Tech_SA | SIA2032 | 34 | Texte!W304 | 304 | D-34
R_BKP_D | Installations sanitaires pour immeubles résidentiels (SIA 2032) |  |  | EBF | m2 | 30 | 1.6179 | 48.2 | 0.337 | 0.37867 | 9.81 | 1.55 | 801.1 | 23200 | 833 | Nein | AusmTech | m2 | Tech_SA | SIA2032 | 35 | Texte!W303 | 303 | D-35
R_BKP_D | Capteurs solaires (SIA 2032) |  |  | EBF | m2 | 30 | 23.1667 | 695 | 0 | 5.1667 | 155 | 0 | 13133.3333 | 394000 | 0 | Nein | AusmTech | m2 | Tech_KO | SIA2032 | 36 | Texte!W299 | 299 | D-36
R_BKP_D | Installation solaire (1 m2 = 0,14 kWp) (SIA 2032) |  |  | EBF | m2 | 30 | 267.3333 | 8020 | 0 | 77.3333 | 2320 | 0 | 102333.3333 | 3070000 | 0 | Nein | AusmTech | m2 | Tech_PV | SIA2032 | 37 | Texte!W294 | 294 | D-37
R_BKP_D | Production de chaleur (SIA 2032) |  |  | EBF | m2 | 20 | 0.34172 | 6.78 | 0.0544 | 0.076635 | 1.5 | 0.0327 | 179.59 | 3560 | 31.8 | Nein | AusmTech | m2 | Tech_WE | SIA2032 | 38 | Texte!W295 | 295 | D-38
R_BKP_D | Distribution et dégagement de chaleur pour immeubles de bureaux (SIA 2032) |  |  | EBF | m2 | 30 | 1.8475 | 52.6 | 2.8252 | 0.43609 | 12 | 1.0827 | 840.2633 | 0 | 0 | Nein | AusmTech | m2 | Tech_WV | SIA2032 | 39 | Texte!W297 | 297 | D-39
R_BKP_D | Distribution et dégagement de chaleur pour immeubles résidentiels (SIA 2032) |  |  | EBF | m2 | 30 | 1.2207 | 34.2 | 2.4217 | 0.2708 | 5.41 | 2.714 | 317.1333 | 0 | 0 | Nein | AusmTech | m2 | Tech_WV | SIA2032 | 40 | Texte!W296 | 296 | D-40
R_BKP_E3 | Fenêtre en aluminium 3IV (CC) | E5.F08 | https://goo.gl/sVNVHw | BTF | m2 | 30 | 23.0583 | 689.8333 | 1.9167 | 5.63 | 167.12 | 1.86 | 5772 | 169140 | 4028 | Ja |  | m2 | Bauteil | BTK | 1 | Texte!W243 | 243 | E3-1
R_BKP_E3 | Porte extérieure, bois (CC) | E5.T01 | https://goo.gl/6KTbQ7 | BTF | m2 | 30.0033 | 25.1056 | 735 | 18.25 | 6.21 | 179.75 | 6.56 | 11526 | 300243 | 45528 | Ja |  | m2 | Bauteil | BTK | 2 | Texte!W244 | 244 | E3-2
R_BKP_E3 | Fenêtre en bois 3IV (CC) | E5.F02 | https://goo.gl/SShWFY | BTF | m2 | 30 | 11.6056 | 344.2778 | 3.8889 | 2.76 | 75.94 | 6.75 | 3769 | 92963 | 20111 | Ja |  | m2 | Bauteil | BTK | 3 | Texte!W245 | 245 | E3-3
R_BKP_E3 | Fenêtre bois-métal 3IV (CC) | E5.F04 | https://goo.gl/GQSSgE | BTF | m2 | 30 | 15.4361 | 459.25 | 3.8333 | 3.79 | 105.29 | 8.29 | 4758 | 123164 | 19581 | Ja |  | m2 | Bauteil | BTK | 4 | Texte!W246 | 246 | E3-4
R_BKP_E3 | Fenêtre en matière synthétique 3IV (CC) | E5.F06 | https://goo.gl/wnZwh4 | BTF | m2 | 30 | 20.8861 | 577.5556 | 49.0278 | 4.68 | 105.05 | 35.39 | 5579 | 130268 | 37116 | Ja |  | m2 | Bauteil | BTK | 5 | Texte!W247 | 247 | E3-5
R_BKP_E3 | Fenêtre, valeur moyenne, 3 fois IV, y compris protection solaire (SIA 2032) |  |  | BTF | m2 | 30 | 22.505 | 671.48 | 3.6702 | 5.2412 | 145.666 | 11.5688 | 7963.1333 | 231522 | 7372 | Nein |  | m2 | Bauteil | SIA2032 | 6 | Texte!W276 | 276 | E3-6
R_BKP_G | Plafond d'installation suspendu (valeur moyenne) (SIA 2032) |  |  | BTF | m2 | 30 | 2.7916 | 82.9396 | 0.80763 | 0.61596 | 17.9101 | 0.56863 | 1607.7016 | 47732.325 | 498.7225 | Nein |  | m2 | Bauteil | SIA2032 | 1 | Texte!W290 | 290 | G-1
R_BKP_G | Isolation contre la non-chauffée (SIA 2032) |  |  | BTF | m2 | 30 | 1.6792 | 49.95 | 0.42675 | 0.25365 | 7.1625 | 0.44694 | 356.21 | 10303.5 | 382.8 | Ja |  | m2 | Bauteil | SIA2032 | 2 | Texte!W289 | 289 | G-2
R_BKP_G | Revêtement de sol fini (sans sous-construction) (SIA 2032) |  |  | BTF | m2 | 30 | 1.7677 | 52.56 | 0.4701 | 0.36997 | 9.902 | 1.1972 | 542.8767 | 15490 | 796.3 | Nein |  | m2 | Bauteil | SIA2032 | 3 | Texte!W287 | 287 | G-3
R_BKP_G | Sous-construction et revêtement de sol (SIA 2032) |  |  | BTF | m2 | 30 | 4.1258 | 116.4435 | 7.3295 | 1.1986 | 32.7536 | 3.2041 | 1786.285 | 48925.6 | 4662.95 | Nein |  | m2 | Bauteil | SIA2032 | 4 | Texte!W288 | 288 | G-4

## Versionierung (hidden)
Versionierung
Versions-Nr. | Beschrieb der Anpassungen | Datum | Zuständig
2.001 | Tool neu erstellt | 2018-10-18 | le
2.002 | Lignum Bauteile ergänzt | 2018-12-02 | le
2.003 | SIA 2032 Bauteile ergänzt | 2019-11-29 | le
2.004 | Tool fertiggestellt | 2020-01-03 | le
2.01 | Fehler in Bauteildaten korrigiert, Elemente E2 und F zu Wand und Dach zugeschlagen | 2020-01-24 | le
2.02 | Grenzwerte THGE aktualisiert (V 2021), Vollständigkeitcheck ergänzt | 2021-02-19 | le
2.02 |  | 2021-02-19